## Sheet1
| Pasūtītājs | Madonas novada pašvaldība
Uzņēmējs
Reģistrācijas numurs
Adrese
Darbu izpilde
| Darba nosaukums | Teritorijas labiekārtošana
| Būves nosaukums | Saikavas tautas nama rekonstrukcija - II kārta
| Darbu veikšanas objekts | Saikavas tautas nams
N.p.k. | Nosaukums | Mērv. | Papildus darbi kopā
Daudz.
1 | 2 | 3 | 5
1. | LABIEKĀRTOŠANA
1.1. | Grunts izstrāde trotuāram (b=25 cm) | m3 | 43
1.2. | Smilts pamatne b=150mm | m3 | 26
1.3. | Šķembu pamatne b=50mm | m3 | 9
1.4. | Smilts pamatne b=50mm | m3 | 9
1.5. | Betona bruģakmens segums | m2 | 165
1.6. | Trotuāra bortakmens ierīkošana uz betona pamatojuma | t.m. | 175
1.7. | Grunts izstrāde lievenim (sānu) | m3 | 2.5
1.8. | Lieveņa betonēšana | m3 | 3.9
1.9. | Laukakmeņu - betona atbalstsiena | m3 | 1.5
1.10. | Armatūras uzstādīšana A I d=10, s=20x20 | kg | 30
1.11. | Betona bruģakmens segums lievenim | m2 | 6.1
1.12. | Grunts izstrāde teritorijas pakāpieniem | m3 | 11
1.13. | Betona pamatne | m3 | 11
1.14. | Armatūras uzstādīšana A I d=10, s=20x20 | kg | 290
1.15. | Betona bruģakmens segums teritorijas pakāpieniem | m2 | 45
1.16. | Būvgružu savākšana, izvešana, utilizācija | obj. | 1
2. | VĒJTVERA UN HALLES PAPLAŠINĀŠANA
2.1. | PAMATI
2.1.1. | Zemes virskārtas noņemšana | m2 | 15
2.1.2. | Grunts izstrāde ar rokām | m3 | 8.67
2.1.3. | Grunts atpakaļaizbēršna | m3 | 2.9
2.1.4. | Smilts pamatne pamatiem b=100mm | m3 | 1
2.1.5. | Lentveida pamati B20 | m3 | 6.5
2.1.6. | Stabveida pamati B20 | m3 | 1.4
2.1.7. | Stabveida pamatu armējums A I d=10, s=20x20 | kg | 5.5
2.1.8. | Ieliekamās detaļas kolonnās | gb | 2
2.1.9. | Horizontālā hidroizolācija -2kārtas ruberoīda bituma mastikā | m2 | 5
2.2. | SIENAS, GRIESTI
2.2.1. | Ailas izveidošana laukakmeņu mūra sienās | m3 | 5.6
2.2.2. | Koka pārseguma siju uzstādīšana esošajā lauakmeņu mūrī,ieskaitot tērauda atbalsta kakrkasu | obj. | 1
2.2.3. | Gāzbetona sienu mūrēšanaa | m3 | 13.35
2.2.4. | Ķieģeļu stabu mūrēšana | m3 | 0.8
2.2.5. | Esošās mūra sienas siltinājums pa karkasu bēniņos, reģipša apšuvums | m2 | 27.65
2.2.6. | Pārsedžu uzstādīšana jaunajām ailēm (dubult T20), ieskaitot apmešanu pa sietu | kg | 157
2.2.7. | Ailu aizmūrēšana (ar ķieģeļiem) | m3 | 1.44
2.2.8. | Koka karkasa starpsienas izveidošana siltināta ar vati b=200mm, reģipsis 2kārtās | m2 | 15
2.2.9. | Gāzbetona sienas apmetums (iekšā) | m2 | 20
2.2.10. | Iekšdurvju uzstādīšana | m2 | 5.88
2.2.11. | Griestu apšuvuma ar reģipsi | m2 | 72
2.2.12. | Velux jumta logu uzstādīšana 140x78 | gb | 4
2.2.13. | Bēniņu lūkas uzstādīšana | gb | 1
2.2.14. | Moduļtipa piekārto griestu montāža | m2 | 18
2.2.15. | Mūra starpsienas nostiprināšana jumta izbūvē | m2 | 27.6
2.3. | JUMTS
2.3.1. | Jumta koka konstrukcijas uzstādīšana | m3 | 0.78
2.3.2. | Jumta koka konstrukciju ugunsdrošais krāsojums | m2 | 7.84
2.3.3. | Latojuma uzstādīšana jumtam | m2 | 10.3
2.3.4. | Antikondensāta plēves uzstādīšana | m2 | 10
2.3.5. | Tērauda kārniņu jumta imitācijas (Monterrey) seguma uzstādīšana | m2 | 10.3
2.3.6. | Tērauda atloka uzstādīšana jumta un sienas sadurvietā | m | 5.26
2.3.7. | Vējdēļa uzstādīšana | m | 5.26
2.3.8. | Jumta plaknes izlīdzināšana ar koka latām | m2 | 72
2.3.9. | Jumta plaknes siltināšana ar vati b=200mm | m2 | 72
2.3.10. | Tvaika izolācija | m2 | 72
2.3.11. | Dzegas pašuvums ar apdares dēļiem | m2 | 17
2.3.12. | Dzegas krāsojums 2x | m2 | 17
2.4. | GRĪDA
2.4.1. | Koka siju uzstādīšana pārsegumā (ieskaitot ugunsdrošo krāsojumu) | m3 | 1.6
2.4.2. | Tērauda pasija un kolonna | kg | 915
2.4.3. | Vates izolācija b=200 mm | m2 | 57.08
2.4.4. | Tvaika izolācija | m2 | 57.08
2.4.5. | Dēļu klājs grīdai b=30mm | m2 | 48.64
2.4.6. | OSB segums b=18mm | m2 | 48.64
2.4.7. | Lamināta grīdas seguma ieklāšana 2.stāvā | m2 | 48.64
2.4.8. | Grīdlīstes uzstādīšana | m | 45.58
2.4.9. | Smilts pamatojums b=200mm | m2 | 10.78
2.4.10. | Šķembu pamatojums blietēts b=50mm | m2 | 10.78
2.4.11. | Armēta betona pamatne b=80mm | m2 | 10.78
2.4.12. | Hidroizolācija zem siltinājuma | m2 | 10.78
2.4.13. | Siltinājums EPS-150 b=50mm | m2 | 10.78
2.4.14. | Javas kārta b=50 ar stiegrām | m2 | 10.78
2.4.15. | Hidroizolācija zem flīzēm (sanmezglā) | m2 | 0.7
2.4.16. | Javas izlīdzinošā kārta | m2 | 10.78
2.4.17. | Akmens flīžu grīdas segums | m2 | 10.78
2.5. | DURVIS, LOGI
2.5.1. | Gludu iekšdurvju uzstādīšana | m2 | 6
2.5.2. | Stiklotu PVC ārdurvju uzstādīšana | m2 | 4.2
2.5.3. | Palodzes uzstādīšana | m | 2.1
2.5.4. | PVC loga uzstādīšana | m2 | 4
2.6. | SIENAS
2.6.1. | Koka kāpņu uzstādīšana | kpl. | 1
2.6.2. | Esošo laukakmeņu mūra sienu izlīdzināšana un apmešana | m2 | 110
2.6.3. | Sienas špaktelēšana | m2 | 87.2
2.6.4. | Sienu gruntēšana un krāsošana 2x | m2 | 87.2
2.6.5. | Griestu špaktelēšana | m2 | 73.2
2.6.6. | Griestu gruntēšana, krāsošana 2x | m2 | 73.2
2.6.7. | Ailu malu apdare | m2 | 11.3
2.6.8. | Būvgružu savākšana, izvešana, utilizācija | obj | 1
3. | SKATUVES IZBŪVE
3.1. | SIENA SKATUVEI
3.1.1. | Skatuves norobežojošās sienas uzstādīšana (koka karkass abpusēji Knauf Hardplatte dubults apšuvums, vates izolācija b=100) | m2 | 29.11
3.1.2. | Sienas špaktelēšana | m2 | 58.22
3.1.3. | Sienu gruntēšana un krāsošana 2x | m2 | 58.22
3.2. | PAMATI
3.2.1. | Grunts izstrāde grīdas līmeņa padziļināšanai (pagrabā) | m3 | 44.01
3.2.2. | Zemes rakšana pamatu padziļināšanai | m3 | 10
3.2.3. | Esošo pamatu padziļinājuma betonēšana | m3 | 8
3.2.4. | Grunts izstrāde tranšejām | m3 | 4.5
3.2.5. | Smilts pamatne pamatiem | m3 | 0.9
3.2.6. | Monolītie lentveida pamati B20 | m3 | 3.15
3.2.7. | Horizontālā hidroizolācija -2kārtas ruberoīda bituma mastikā | m2 | 7
3.3. | SIENAS
3.3.1. | Gāzbetona sienu mūrēšanaa | m3 | 15.2
3.3.2. | Pārsedžu uzstādīšana jaunajām ailēm (dubult T20), ieskaitot apmešanu pa sietu | kg | 142
3.3.3. | Ailu aizmūrēšana (ar ķieģeļiem) | m3 | 1.25
3.3.4. | Starpsienas S-1 uzstādīšana (vate b-100mm, riģipsis 2 kārtas no abām pusēm) | m2 | 11.96
3.3.5. | Pamats zem starpsienas | m3 | 0.8
3.3.6. | Horizontālā hidroizolācija -2kārtas ruberoīda bituma mastikā | m2 | 3.64
3.3.7. | Ķieģeļu starpsiena (pagrabā) | m2 | 34.98
3.3.8. | Jauno sienu apmetums | m2 | 126
3.3.9. | Esošo mūra sienu izlīdzināšana un apmešana | m2 | 55
3.3.10. | Sienas špaktelēšana | m2 | 253.32
3.3.11. | Sienu flīzēšana | m2 | 40.5
3.3.12. | Sienu gruntēšana un krāsošana 2x | m2 | 253.32
3.3.13. | Griestu špaktelēšana | m2 | 82
3.3.14. | Griestu gruntēšana, krāsošana 2x | m2 | 82
3.4. | GRĪDA
3.4.1. | Šķembu pamatojums blietēts b=10mm | m3 | 6.77
3.4.2. | Armēta hidro-betona pamatne b=50mm | m3 | 3.5
3.4.3. | Hidroizolācijas izveidošana no bituma pašlīmējošā ruļļu materiāla | m2 | 71.1
3.4.4. | Betona virskārta b=100mm | m3 | 6.77
3.4.5. | Virskārtas armējums A I d=6, s-15x15 | kg | 180.35
3.4.6. | Siltinājums EPS-150 Extra b=50mm | m2 | 71.09
3.4.7. | Betona izlīdzinošā kārta b=50mm | m3 | 3.39
3.4.8. | Armējums A I d=6, s-15x15 | kg | 180.35
3.4.9. | Javas izlīdzinošā kārta | m2 | 67.7
3.4.10. | Akmens flīžu grīdas segums | m2 | 32.8
3.4.11. | Linoleja ieklāšana nodilumizturīga | m2 | 42.2
3.4.12. | Grīdlīstes uzstādīšana | m | 60
3.4.13. | Tērauda pārseguma sijas | t | 1.45
3.4.14. | Koka kāpnes ar metāla laidiem (ieskaitot margas) | m2 | 2.34
3.4.15. | Isolgomma izolācija zem lāgām | m2 | 5
3.5. | DURVIS
3.5.1. | Iekšdurvju uzstādīšana | m2 | 11.13
3.5.2. | Ārdurvju uzstādīšana | m2 | 2.1
3.5.3. | Sienas skapja durvis (bīdāmas) | m2 | 8.7
3.5.4. | Dūmeņu tīrīšana | gb | 2
3.5.5. | Būvgružu savākšana, izvešana, utilizācija | obj | 1
3.6. | ZĀLE
3.6.1. | Jaunu koka konstrukciju uzstādīšana skatuves daļā (ieskaitot ugunsdrošo krāsojumu) | m3 | 3
3.6.2. | Pamatu betonēšana zem dūmeņiem (ieskaitot šķembu pamatni) | m3 | 1.36
3.6.3. | Dūmeņu mūrēšana | m3 | 4.2
3.6.4. | Griestu pašuvums zālē ar dēļiem | m2 | 28.25
3.6.5. | Parketa grīdas seguma ieklāšana | m2 | 157