## DD saraksts Nr.1
Darbu daudzumu saraksts Nr.1
Madonas pilsētas Rūpniecības ielas rekonstrukcija - II kārta (posmā no autoceļa P37 rotācijas loka līdz Augu ielai)
(Ar grozījumiem, kas apstiprināti ar 13.12.2012.un 04.01.2013.iepirkumu komisijas lēmumu)
(ERAF projekta ietvaros attiecināmie darbu daudzumi)
| Būves nosaukums | Madonas pilsētas tranzīta ielu rekonstrukcija
| Objekta nosaukums | II KĀRTA Autoceļa P62 Krāslava- Preiļi- Madona maršruts- Rūpniecības ielas rekonstrukcija posmā no loka pie Madona- Pļaviņas autoceļa līdz Augu ielai
| Objekta adrese | Madonā, Rupniecības iela
| Darba nosaukums | Ielas rekonstrukcija
Iepirkuma procedūra "Projekta "Madonas pilsētas tranzīta ielu II, III, IV kārta" būvdarbi", identifikācijas numurs MNP2012/57_ERAF
Nr.p.k. | Darba nosaukums | Mērvienība | Daudzums | Vienības cena (Ls) | Kopa (Ls)
Sagatavošanas darbi
1 | Nospraušana | km | 0.9
2 | Grāvju rakšana un tīrīšana | m | 203
3 | Asfalta seguma frēzēšana salaiduma vietās hvid=5cm un aizvešana uz Pasūtītāja atbērtni | m² | 167
4 | Brauktuves segas konstrukcijas nojaukšana hvid=80cm, asfaltbetonu frēzējot, un aizvešana uz Pasūtītāja atbērtni | m² | 7387
5 | Nobrauktuves segas konstrukcijas nojaukšana hvid=60cm, asfaltbetonu frēzējot, un aizvešana uz Pasūtītājs atbērtni | m² | 415
6 | Grants segu konstrukcijas nojaukšana un aizvešana uz atbērtni, hvid=60cm | m² | 515
7 | Betona apmales nojaukšana un aizvešana uz atbērtni | m | 750
8 | Asfaltbetona ietves seguma nojaukšana un aizvešana uz atbērtni, hvid=55cm | m² | 230
9 | Caurteku demontāža un aizvešana uz atbērtni | m | 17
10 | Ceļa zīmes demontāža | gab. | 12
11 | Ceļa zīmju cinkoto metāla balstu demontāža | gab. | 10
12 | Būvlaukuma mobilizācija | kpl. | 1
13 | Zemes darbi
14 | Augu zemes aizvešana uz atbērtni un izlīdzināšana, hvid=30cm | m² | 6431
15 | Uzbēruma izbūve Kf>0.5m/dnn | m3 | 795
16 | Segas izbūves darbi
17 | BRAUKTUVE
18 | AC16 surf karstās asfaltbetona brauktuves virskārtas izbūve, h=5cm | m² | 7130
19 | Acbase/bin22 karstās asfaltbetona brauktuves apakškārtas izbūve, h=7cm | m² | 7130
20 | Gruntēšana | m² | 14260
21 | Šķembu maisījuma (0-45mm) izlīdzinošās kārtas izbūve brauktuvēs, h=15cm | m² | 8300
22 | Šķembu maisījuma (0-63mm) izlīdzinošās kārtas izbūve brauktuvēs, h=15cm | m² | 8300
23 | Šķembu maisījuma 0/32 kārtas izbūve nomalēm, h=12cm (pozīcija grozīta ar 13.12.2012.iepirkumu komisijas lēmumu) | m² | 1300
24 | Vidēji rupjas smilts drenējošās kārtas Kf>1m/dnn izbūve zem nobrauktuvēm, h=50cm | m3 | 4100
25 | NOBRAUKTUVES
26 | AC 16surf karstās asfaltbetona brauktuves virskārtas izbūve, h=5cm | m² | 650
26-1 | Gruntēšana (Jauna pozīcija ar 13.12.2012.iepirkumu komisijas lēmumu) | m² | 650
27 | Šķembu maisījuma (0-45mm) izlīdzinošās kārtas izbūve nobrauktuvēm, h=25cm | m² | 800
28 | Šķembu maisījuma 0/32 kārtas izbūve nomalēm, h=5cm (Pozīcija grozīta ar 13.12.2012.iepirkumu komisijas lēmumu) | m² | 160
29 | Vidēji rupjas smilts drenējošās kārtas Kf>1m/dnn izbūve zem nobrauktuvem, h=30cm | m3 | 240
30 | IETVE/VELOCELIŅŠ
31 | Betona bruģakmens ietvju/veloceliņa virskārtas izbūve, h=6cm (pelēkā/sarkanā krāsa) | m² | 2475
32 | Šķembu izsijas (0-5mm) kārtas izbūve, h=5cm | m² | 2475
33 | Šķembu maisījuma (0-45mm) kārtas izbūve ietvei/veloceliņam, h=15cm | m² | 2475
34 | Vidēji rupjas smilts drenējošās kārtas Kf>1m/dnn izbūve zem ietves/veloceliņa, h=30cm | m3 | 805
35 | Brauktuves apmales BA100.30.15 izbūve uz betona C12/15 pamata | m | 810
36 | Brauktuves apmales BA100.30.15 (labā, kreisā) izbūve uz betona C12/15 pamata | m | 8
37 | Brauktuves apmales BA100.22.15 izbūve uz betona C12/15 pamata | m | 44
38 | Apmales BA100.20.08 izbūve uz betona C12/15 pamata | m | 1675
39 | Šķembu spilvena (0-32mm) zem apmales izbūve, h=20cm | m² | 740
40 | Šķembu spilvena (0-32mm) zem apmales izbūve, h=10cm | m² | 1090
41 | Caurtekas un konstrukcijas
42 | PEH caurtekas izbūve, d=500mm | m | 30
43 | Šķembu maisījums (0-5mm) pamatnes izbūve, h=10cm (Pozīcija grozīta ar 13.12.2012.iepirkumu komisijas lēmumu) | m² | 45
44 | Šķembu maisījuma (40-70mm) gultnes nostirpinājums, h=20cm | m² | 4
45 | Komunikāciju aizsardzība (Pozīcija izslēgta ar 13.12.2012.iepirkumu komisijas lēmumu)
46 | (Pozīcija izslēgta ar 13.12.2012.iepirkumu komisijas lēmumu)
47 | (Pozīcija izslēgta ar 13.12.2012.iepirkumu komisijas lēmumu)
48 | Apgaismojums
49 | Būvniecības materiāli
50 | Z/spr. kabelis, šķ. NYY-J-4x25mm2 | m | 930
51 | Plastmasas caurule Ø75 mm | m | 860
52 | Plastmasas caurule Ø110 mm | m | 207
53 | Kabeļkurpe SAL 1.27 | kompl. | 228
54 | Kabeļa gala apdares EPKT-0015 | kompl. | 57
55 | Apgaismojuma balsts cinkots ar pamatu H=10m | kompl. | 25
56 | Balsta konsole 2 raga L=1.0m, ar pacēlumu 5˚ ar stiprinājumiem | kompl. | 25
57 | Apgaismojuma armatūra ar nātrija spuldzi, 150W | kompl. | 25
58 | Apgaismojuma armatūra ar nātrija spuldzi, 100W | kompl. | 25
59 | Mazgabarīta1f automāts 6/1/C | gab. | 25
60 | Kabelis balstā NYM-3x1.5 | m | 484
61 | Caurules D110mm aizbāznis | gab. | 16
62 | Elektrosadale, KS-I-04 vai analogs | kompl. | 3
63 | Apgaismojuma vadības skapis SK-2 ar pamatni | kompl. | 1
64 | Drošinātājs NH-000/25A | gab. | 3
65 | Automāts 3f C40A | gab. | 1
66 | Atkārtotais zemējums sadalēm:
67 | - izolēts vads | m | 6
68 | - kabeļu kurpe | gab. | 3
69 | - apaļtērauds D10mm | m | 15
70 | - elektrods D20mm, L=2.5m | gab. | 6
71 | - zemēšanas spaile | gab. | 6
72 | Signallenta | m | 860
73 | Celtniecības smilts | m3 | 30
74 | Akmens šķembu ierīkošana zem balsta | kompl. | 25
75 | Pārējie metāla un montāžas izstrādājumi | kompl. | 1
76 | Būvniecības darbi
77 | Tranšejas rakšana un aizbēršana 1 kabelim (1 caurulei) | m | 860
78 | Tranšejas rakšana un aibēršana 3 kabeļiem (3 caurulēm) | m | 69
79 | Aizsargcauruļu DVK-110 guldīšana tranšejā | m | 207
80 | Aizsargcauruļu DVK-75 guldīšana tranšejā | m | 860
81 | Kabeļa NYY-J-4x25 guldīšana tranšejā, caurulē | m | 860
82 | Signāllentas uzklāšana | m | 860
83 | Bedres rakšana un aizbēršana sadalnei | gab. | 3
84 | Apgaismojuma komutācijas sadalnes montāža | gab. | 1
85 | Atkārtota zemējuma kontūra izbūve | gab. | 3
86 | Apgaismojuma balsta ar betona pamatni montāža | kompl. | 25
87 | Spaiļu un automātu uzstādīšana | kompl. | 25
88 | Gaismekļu montāža balstos | kompl. | 50
89 | Kabeļu gala apdare EPKT-0015 | kompl. | 57
90 | Kabeļa NYM-3x1,5 montāža balstā | m | 484
91 | Digitālo izpildzīmējumu izstrāde | m | 860
92 | Zemējuma pretestības mērījumi | gab. | 4
93 | Izolācijas pretestības mērījumi | gab. | 27
94 | Kabeļa nosegšana ar smilti (vadības kabelim) | m3 | 30
95 | Lietus ūdens kanalizācija
96 | Lietus kanalizācijas tīkla izbūves būvniecības darbi (zemes darbi)
97 | Tranšejas rakšana, un aizbēršana (hvid=1,0m) projektēto cauruļvadu montāžai. Grunti noblīvēt līdz dabīgā blīvuma pakāpei. | m3 | 295.2
98 | Smilts pamatnes ierīkošana zem cauruļvadiem h=0.15m | m3 | 21.5
99 | Tranšejas aizbēršana ar smilšu grunti (esošās māla grunts nomaiņa) | m3 | 295.2
100 | Padziļināt esošo grāvju, tranšejas rakšana | m3 | 148.5
101 | Grunts ūdens atsūknēšana no tranšejas | m | 80
102 | Lietus ūdens kanalizācija K2
103 | Caurules no PP D200 T8 klase montāža tranšejā | m | 205
104 | Gūlijas DN400/315mm (pievienojums D200mm) montāža | gab | 20
105 | Dzelzsbetona infiltrācijas aka DN1000mm h=2.0m ar filtrācijas slāni 2,0m³ un peldošo tipa vāks, 40tn ķeta lūka ar resti | kpl | 2
106 | Dubultuzmava D200mm | gab | 17
107 | Akmeņu nostiprinājuma uzstadīšana izlaides vieta 0,2m³ | kpl | 18
108 | Padziļināt esošo grāvi izlaides vietās | kpl | 3
109 | Padziļināt esošo grāvi h=0,5m | m | 198
110 | Aprīkojums
111 | Cinkotu metāla stabu uzstādīšana | gab | 19
112 | Ceļa zīmju uzstādīšana | gab | 29
113 | Horizontālo apzīmējumu izveide | m2 | 230
114 | Gājēju barjeras uzstādīšana h=0,9[m] | m | 300
115 | Aprīkojums būvdarbu laikā | kompl. | 1
116 | Labiekārtošanas darbi
117 | Apzaļumošana un nogāžu nostiprināšana ar augu zemi, apsējot to ar zāli, h=10cm | m² | 4760
|  | A | Kopā:
|  | B | Pasūtītāja rezerve (5% no A)
|  | C | Kopā (A+B)
|  | D | PVN 21%
|  | E | Pavisam (C+D)
Sastādīja: paraksts un tā atšifrējums, datums
Sertifākata Nr._____________________
Pārbaudīja: paraksts un tā atšifrējums, datums
Piezīmes:
1) Visi darbu veidi un materiālu daudzumi ir noteikti teorētiski.
2) Būvuzņēmējam jāievērtē darbu daudzumos minēto darbu veikšanai nepieciešamie materiāli un
papildus darbi, kas nav minēti šajā sarakstā, bet bez kuriem nav iespējama galveno būvdarbu
tehnoloģiski pareiza izpilde pēc spēkā esošajiem normatīviem.
3) Materiālu apjomi, kuri iebūvējot ir norādīti m³, ir sastādīti ievērojot materiālu sablīvēšanās koeficientus
būvniecības laikā.
4) Beramie un gabalmateriāli doti iebūvētā veidā.
5) Konstrukciju elementu komplektācija atbilstoši izgatavotāju firmu instrukcijām.
6) Izslēgts
(ar grozījumiem, kas apstiprināti ar 04.01.2013.iepirkumu komisijas lēmumu)
7) Izslēgts
(ar grozījumiem, kas apstiprināti ar 04.01.2013.iepirkumu komisijas lēmumu)
8) Visus nepieciešamos izstrādājumus un materiālus iebūvēt atbilstoši konkrētā ražotāja instrukcijām un noteikumiem.

## DD saraksts Nr.2
Darbu daudzumu saraksts Nr.2
Madonas pilsētas Rūpniecības ielas rekonstrukcija - III kārta (posmā no dzelzceļa pārbrauktuves līdz Slimnīcas ielai)
(Ar grozījumiem, kas apstiprināti ar 13.12.2012.un 04.01.2013.iepirkumu komisijas lēmumu)
(ERAF projekta ietvaros attiecināmie darbu daudzumi)
| Objekta nosaukums | III KĀRTA Autoceļa P62 Krāslava- Preiļi- Madona maršruts- Rūpniecības ielas rekonstrukcija posmā no dzelzceļa pārbrauktuves līdz Slimnīcas ielai
| Objekta adrese | Madonā, Rupniecības iela
| Darba nosaukums | Ielas rekonstrukcija
Iepirkuma procedūra "Projekta "Madonas pilsētas tranzīta ielu II, III, IV kārta" būvdarbi", identifikācijas numurs MNP2012/57_ERAF
Nr.p.k. | Darba nosaukums | Mērvienība | Daudzums | Vienības cena (Ls) | Kopā (Ls)
1 | Sagatavošanas darbi
2 | Nospraušana | km | 0.8
3 | Grāvju rakšana un tīrīšana | m | 185
4 | Asfalta seguma frēzēšana salaiduma vietās hvid=5cm un aizvešana uz Pasūtītāja atbērtni | m² | 170
5 | Brauktuves segas konstrukcijas nojaukšana hvid=80cm, asfaltbetonu frēzējot, un aizvešana uz Pasūtītāja atbērtni | m² | 7935
6 | Nobrauktuves segas konstrukcijas nojaukšana hvid=60cm, asfaltbetonu frēzējot, un aizvešana uz Pasūtītājs atbērtni | m² | 415
7 | Cementbetona plātnes nojaukšana un aizvešana uz atbērtni, hvid=10cm | m² | 30
8 | Bruģakmens seguma demontāža un aizvešana uz atbērtni, hvid=55cm | m² | 125
9 | Grants segu konstrukcijas nojaukšana un aizvešana uz atbērtni, hvid=60cm | m² | 887
10 | Betona apmales nojaukšana un aizvešana uz atbērtni (Pozīcija grozīta ar 13.12.2012.iepirkumu komisijas lēmumu) | m | 770
11 | Asfaltbetona ietves seguma nojaukšana un aizvešana uz atbērtni, hvid=55cm | m² | 1385
12 | Caurteku demontāža un aizvešana uz atbērtni | m | 7
13 | Ceļa zīmes demontāža | gab. | 27
14 | Ceļa zīmju cinkoto metāla balstu demontāža | gab. | 16
15 | Autobusa pieturas nojumes demontāža un aizvešana uz atbērtni | gab. | 2
16 | Būvlaukuma mobilizācija | kpl. | 1
17 | Zemes darbi
18 | Augu zemes aizvešana uz atbērtni un izlīdzināšana, hvid=30cm | m² | 4240
19 | Uzbēruma izbūve Kf>0.5m/dnn | m3 | 920
20 | Segas izbūves darbi
21 | Brauktuve
22 | AC 16 surf karstās asfaltbetona brauktuves virskārtas izbūve, h=5cm | m² | 5980
23 | ACbase/bin22 karstās asfaltbetona brauktuves apakškārtas izbūve, h=7cm | m² | 5980
24 | Gruntēšana | m² | 11960
25 | Šķembu maisījuma (0-45mm) izlīdzinošās kārtas izbūve brauktuvēs, h=15cm | m² | 6950
26 | Šķembu maisījuma (0-63mm) izlīdzinošās kārtas izbūve brauktuvēs, h=15cm | m² | 6950
27 | Vidēji rupjas smilts drenējošās kārtas Kf>1m/dnn izbūve zem nobrauktuvēm, h=50cm | m3 | 3630
28 | Šķembu maisījuma 0/32 kārtas izbūve nomalēm, h=12cm (Pozīcija grozīta ar 13.12.2012.iepirkumu komisijas lēmumu) | m² | 1150
29 | NOBRAUKTUVES
30 | AC 16 surf karstās asfaltbetona brauktuves virskārtas izbūve, h=5cm | m² | 845
30-1 | Gruntēšana (Jauna pozīcija ar 13.12.2012.iepirkumu komisijas lēmumu) | m² | 845
31 | Šķembu maisījuma (0-45mm) izlīdzinošās kārtas izbūve nobrauktuvēm, h=25cm | m² | 897
32 | Šķembu maisījuma 0/32 kārtas izbūve nomalēm, h=5cm (Pozīcija grozīta ar 13.12.2012.iepirkumu komisijas lēmumu) | m² | 210
33 | Vidēji rupjas smilts drenējošās kārtas Kf>1m/dnn izbūve zem nobrauktuvēm, h=30cm | m3 | 239.5
34 | IETVE/VELOCELIŅŠ
35 | Betona bruģakmens ietvju/veloceliņa virskārtas izbūve, h=6cm (pelēkā/sarkanā krāsa) (Pozīcija grozīta ar 13.12.2012.iepirkumu komisijas lēmumu) | m² | 2180
36 | Šķembu izsijas (0-5mm) kārtas izbūve, h=5cm | m² | 2180
37 | Šķembu maisījuma (0-45mm) kārtas izbūve ietvei/veloceliņam, h=15cm | m² | 2180
38 | Vidēji rupjas smilts drenējošās kārtas Kf>1m/dnn izbūve zem ietves/veloceliņa, h=30cm | m3 | 710
39 | Brauktuves apmales 100.30.15 izbūve uz betona C12/15 pamata | m | 750
40 | Brauktuves apmales 100.30.15 (labā, kreisā) izbūve uz betona C12/15 pamata | m | 15
41 | Brauktuves apmales 100.22.15 izbūve uz betona C12/15 pamata | m | 72
42 | Betona apmale 100.20.08 izbūve uz betona C12/15 pamata | m | 1425
43 | Šķembu spilvena (0-32mm) zem apmales izbūve, h=20cm | m² | 710
44 | Šķembu spilvena (0-32mm) zem apmales izbūve, h=10cm | m² | 855
45 | Komunikāciju aizsardzība (Pozīcija izslēgta ar 13.12.2012.iepirkumu komisijas lēmumu)
46 | (Pozīcija izslēgta ar 13.12.2012.iepirkumu komisijas lēmumu)
47 | (Pozīcija izslēgta ar 13.12.2012.iepirkumu komisijas lēmumu)
48 | Apgaismojums
49 | Būvniecības materiāli
50 | Z/spr. kabelis, šķ. NYY-J-4x25mm2 | m | 925
51 | Plastmasas caurule Ø75 mm | m | 855
52 | Plastmasas caurule Ø110 mm | m | 280.5
53 | Kabeļkurpe SAL 1.27 | kompl. | 200
54 | Kabeļa gala apdares EPKT-0015 | kompl. | 50
55 | Apgaismojuma balsts cinkots ar pamatu H=10m | kompl. | 23
56 | Balsta konsole 2 raga L=1.0m, ar pacēlumu 5˚ ar stiprinājumiem | kompl. | 23
57 | Apgaismojuma armatūra ar nātrija spuldzi, 150W | kompl. | 23
58 | Apgaismojuma armatūra ar nātrija spuldzi, 100W | kompl. | 23
59 | Mazgabarīta1f automāts 6/1/C | gab. | 23
60 | Kabelis balstā NYM-3x1.5 | m | 332
61 | Caurules D110mm aizbāznis | gab. | 20
62 | Elektrosadale, KS-I-04 vai analogs | kompl. | 2
63 | Apgaismojuma vadības skapis SK-2 ar pamatni | kompl. | 1
64 | Drošinātājs NH-000/25A | gab. | 3
65 | Automāts 3f C40A | gab. | 1
66 | Atkārtotais zemējums sadalēm:
67 | - izolēts vads | m | 6
68 | - kabeļu kurpe | gab. | 3
69 | - apaļtērauds D10mm | m | 15
70 | - elektrods D20mm, L=2.5m | gab. | 6
71 | - zemēšanas spaile | gab. | 6
72 | Signallenta | m | 900
73 | Celtniecības smilts | m3 | 33
74 | Akmens šķembu ierīkošana zem balsta | kompl. | 23
75 | Pārējie metāla un montāžas izstrādājumi | kompl. | 1
76 | Būvniecības darbi
77 | Tranšejas rakšana un aizbēršana 1 kabelim (1 caurulei) | m | 855
78 | Tranšejas rakšana un aibēršana 3 kabeļiem (3 caurulēm) | m | 94
79 | Aizsargcauruļu DVK-110 guldīšana tranšejā | m | 280.5
80 | Aizsargcauruļu DVK-75 guldīšana tranšejā | m | 855
81 | Kabeļa NYY-J-4x25 guldīšana tranšejā, caurulē | m | 855
82 | Signāllentas uzklāšana | m | 900
83 | Bedres rakšana un aizbēršana sadalnei | gab. | 2
84 | Apgaismojuma komutācijas sadalnes montāža | gab. | 1
85 | Atkārtota zemējuma kontūra izbūve | gab. | 3
86 | Apgaismojuma balsta ar betona pamatni montāža | kompl. | 23
87 | Spaiļu un automātu uzstādīšana | kompl. | 23
88 | Gaismekļu montāža balstos | kompl. | 46
89 | Kabeļu gala apdare EPKT-0015 | kompl. | 50
90 | Kabeļa NYM-3x1,5 montāža balstā | m | 332
91 | Digitālo izpildzīmējumu izstrāde | m | 855
92 | Zemējuma pretestības mērījumi | gab. | 3
93 | Izolācijas pretestības mērījumi | gab. | 27
94 | Kabeļa nosegšana ar smilti (vadības kabelim) | m3 | 33
95 | Lietus ūdens kanalizācija
96 | Tranšejas rakšana, un aizbēršana (hvid=1,0m) projektēto cauruļvadu montāžai. Grunti noblīvēt līdz dabīgā blīvuma pakāpei. | m3 | 413
97 | Smilts pamatnes ierīkošana zem cauruļvadiem h=0.15m | m3 | 31
98 | Tranšejas aizbēršana ar smilšu grunti (esošās māla grunts nomaiņa) | m3 | 382
99 | Grunts ūdens atsūknēšana no tranšejas | m | 150
100 | Lietus ūdens kanalizācija K2
101 | Caurules no PP D250 T8 klase montāža tranšejā | m | 78
102 | Caurules no PP D200 T8 klase montāža tranšejā | m | 160
103 | Gūlijas DN400/315mm (pievienojums D200mm) un peldošo tipa vāks, 40tn ķeta lūkas montāža | gab | 15
104 | Dzelzsbetona infiltrācijas aka DN1000mm h=2.0m ar filtrācijas slāni 2,0m³ un peldošo tipa vāks, 40tn ķeta lūka ar resti | kpl | 7
105 | Plastmasas akas DN500mm montāža | gab | 3
106 | Dubultuzmava D250mm | gab | 3
107 | Dubultuzmava D200mm | gab | 15
108 | Aizsarguzmava D200mm | gab | 7
109 | Precizēt esošo komunikācijas šķērsošanas vietās, atrokot pirms būvdarbu uzsākšanas | vieta | 2
110 | Akmeņu nostiprinājuma uzstadīšana izlaides vieta 0,2m³ | kpl | 3
111 | Aprīkojums
112 | Cinkotu metāla stabu uzstādīšana | gab | 17
113 | Ceļa zīmju uzstādīšana (Pozīcija grozīta ar 04.01.2013.iepirkumu komisijas lēmumu) | gab | 32
114 | Horizontālo apzīmējumu izveide | m2 | 140
115 | Aprīkojuma būvdarbu laikā | kompl. | 1
116 | Labiekārtošanas darbi
117 | Apzaļumošana un nogāžu nostiprināšana ar augu zemi, apsējot to ar zāli, h=10cm | m² | 4750
118 | Autobusa paviljona uzstādīšana (paviljons, soliņš, atkritumu urna) | gab. | 2
|  | A | Kopā:
|  | B | Pasūtītāja rezerve (5% no A)
|  | C | Kopā (A+B)
|  | D | PVN 21%
|  | E | Pavisam (C+D)
Sastādīja: paraksts un tā atšifrējums, datums
Sertifākata Nr._____________________
Pārbaudīja: paraksts un tā atšifrējums, datums
Piezīmes:
1) Visi darbu veidi un materiālu daudzumi ir noteikti teorētiski.
2) Būvuzņēmējam jāievērtē darbu daudzumos minēto darbu veikšanai nepieciešamie materiāli un
papildus darbi, kas nav minēti šajā sarakstā, bet bez kuriem nav iespējama galveno būvdarbu
tehnoloģiski pareiza izpilde pēc spēkā esošajiem normatīviem.
3) Materiālu apjomi, kuri iebūvējot ir norādīti m³, ir sastādīti ievērojot materiālu sablīvēšanās koeficientus
būvniecības laikā.
4) Beramie un gabalmateriāli doti iebūvētā veidā.
5) Konstrukciju elementu komplektācija atbilstoši izgatavotāju firmu instrukcijām.
6) Izslēgts
(ar grozījumiem, kas apstiprināti ar 04.01.2013.iepirkumu komisijas lēmumu)
7) Izslēgts
(ar grozījumiem, kas apstiprināti ar 04.01.2013.iepirkumu komisijas lēmumu)
8) Visus nepieciešamos izstrādājumus un materiālus iebūvēt atbilstoši konkrētā ražotāja instrukcijām un noteikumiem.

## DD saraksts Nr.3
Darbu daudzumu saraksts Nr.3
Madonas pilsētas Rūpniecības ielas rekonstrukcija - III kārta (posmā no dzelzceļa pārbrauktuves līdz Slimnīcas ielai)
(Ar grozījumiem, kas apstiprināti ar 13.12.2012.un 04.01.2013.iepirkumu komisijas lēmumu)
(ERAF projekta ietvaros neattiecināmie darbu daudzumi - pieslēguma izbūve Rūpniecības ielas posmā no p k 0+180 līdz pk 0+200)
|  | Būves nosaukums | Madonas pilsētas tranzīta ielu rekonstrukcija
|  | Objekta nosaukums | III KĀRTA Autoceļa P62 Krāslava- Preiļi- Madona maršruts- Rūpniecības ielas rekonstrukcija posmā no dzelzceļa pārbrauktuves līdz Slimnīcas ielai
|  | Objekta adrese | Madonā, Rupniecības iela
|  | Darba nosaukums | Ielas rekonstrukcija
Iepirkuma procedūra "Projekta "Madonas pilsētas tranzīta ielu II, III, IV kārta" būvdarbi", identifikācijas numurs MNP2012/57_ERAF
Nr.p.k. | Nr.saskaņā ar Tehniskā projekta darbu daudzumiem | Darba nosaukums | Mērvienība | Daudzums | Vienības cena (Ls) | Kopā (Ls)
1 | 1 | Sagatavošanas darbi
2 | 9 | Grants segu konstrukcijas nojaukšana un aizvešana uz atbērtni, hvid=60cm | m² | 553
3 | 29 | NOBRAUKTUVES
4 | 31 | Šķembu maisījuma (0-45mm) izlīdzinošās kārtas izbūve nobrauktuvēm, h=25cm | m² | 553
5 | 33 | Vidēji rupjas smilts drenējošās kārtas Kf>1m/dnn izbūve zem nobrauktuvēm, h=30cm | m3 | 140.5
|  |  | A | Kopā:
|  |  | B | Pasūtītāja rezerve (5% no A)
|  |  | C | Kopā (A+B)
|  |  | D | PVN 21%
|  |  | E | Pavisam (C+D)
Sastādīja: paraksts un tā atšifrējums, datums
Sertifākata Nr._____________________
Pārbaudīja: paraksts un tā atšifrējums, datums
Piezīmes:
1) Visi darbu veidi un materiālu daudzumi ir noteikti teorētiski.
2) Būvuzņēmējam jāievērtē darbu daudzumos minēto darbu veikšanai nepieciešamie materiāli un
papildus darbi, kas nav minēti šajā sarakstā, bet bez kuriem nav iespējama galveno būvdarbu
tehnoloģiski pareiza izpilde pēc spēkā esošajiem normatīviem.
3) Materiālu apjomi, kuri iebūvējot ir norādīti m³, ir sastādīti ievērojot materiālu sablīvēšanās koeficientus
būvniecības laikā.
4) Beramie un gabalmateriāli doti iebūvētā veidā.
5) Konstrukciju elementu komplektācija atbilstoši izgatavotāju firmu instrukcijām.
6) Izslēgts
(ar grozījumiem, kas apstiprināti ar 04.01.2013.iepirkumu komisijas lēmumu)
7) Izslēgts
(ar grozījumiem, kas apstiprināti ar 04.01.2013.iepirkumu komisijas lēmumu)
8) Visus nepieciešamos izstrādājumus un materiālus iebūvēt atbilstoši konkrētā ražotāja instrukcijām un noteikumiem.

## DD saraksts Nr.4
Darbu daudzumu saraksts Nr.4
Madonas pilsētas Rūpniecības ielas rekonstrukcija - IV kārta (posmā no Slimnīcas ielas līdz O.Kalpaka ielai)
(Ar grozījumiem, kas apstiprināti ar 13.12.2012.un 04.01.2013.iepirkumu komisijas lēmumu)
(ERAF projekta ietvaros attiecināmie darbu daudzumi)
| Objekta nosaukums | IV KĀRTA Autoceļa P62 Krāslava- Preiļi- Madona maršruts- Rūpniecības ielas rekonstrukcija posmā Slimnīcas ielas līdz O.Kalpaka iela
| Objekta adrese | Madonā, Rupniecības iela
| Darba nosaukums | Ielas rekonstrukcija
Iepirkuma procedūra "Projekta "Madonas pilsētas tranzīta ielu II, III, IV kārta" būvdarbi", identifikācijas numurs MNP2012/57_ERAF
Nr.p.k. | Darba nosaukums | Mērvienība | Daudzums | Vienība | Kopā
Sagatavošanas darbi
1 | Nospraušana | km | 1.2
2 | Grāvju rakšana un tīrīšana | m | 20
3 | Asfalta seguma frēzēšana salaiduma vietās hvid=5cm un aizvešana uz Pasūtītāja atbērtni | m² | 15
4 | Brauktuves segas konstrukcijas nojaukšana hvid=80cm, asfaltbetonu frēzējot, un aizvešana uz Pasūtītāja atbērtni | m² | 10991
5 | Nobrauktuves segas konstrukcijas nojaukšana hvid=60cm, asfaltbetonu frēzējot, un aizvešana uz Pasūtītājs atbērtni | m² | 560
6 | Cementbetona plātnes nojaukšana un aizvešana uz atbērtni, hvid=10cm | m² | 35
7 | Bruģakmens seguma demontāža un aizvešana uz atbērtni, hvid=55cm | m² | 35
8 | Grants segu konstrukcijas nojaukšana un aizvešana uz atbērtni, hvid=60cm | m² | 545
9 | Betona apmales nojaukšana un aizvešana uz atbērtni | m | 40
10 | Caurteku demontāža un aizvešana uz atbērtni | m | 6
11 | Ceļa zīmes demontāža | gab. | 18
12 | Ceļa zīmju cinkoto metāla balstu demontāža | gab. | 25
13 | Autobusa pieturas nojumes demontāža un aizvešana uz atbērtni | gab. | 2
14 | Būvlaukuma mobilizācija | kpl. | 1
15 | Esošās caurtekas tīrīšana | m | 46
16 | Esošo poligonometrijas punktu atjaunošana | gab. | 2
17 | Zemes darbi
18 | Augu zemes aizvešana uz atbērtni un izlīdzināšana, h=30cm | m² | 3500
19 | Segas izbūves darbi
20 | BRAUKTUVE
21 | ACsurf16 karstās asfaltbetona brauktuves virskārtas izbūve, h=5cm | m² | 9200
22 | Acbase/bin22 karstās asfaltbetona brauktuves apakškārtas izbūve, h=7cm | m² | 9200
23 | Gruntēšana | m² | 18400
24 | Betona bruģakmens stāvvietas virskārtas izbūve, h=8cm (pelēkā/sarkanā krāsa) | m² | 190
25 | Šķembu izsijas (0-5mm) kārtas izbūve, h=5cm | m² | 190
26 | Šķembu maisījuma (0-45mm) izlīdzinošās kārtas izbūve brauktuvēs, h=15cm | m² | 9600
27 | Šķembu maisījuma (0-63mm) izlīdzinošās kārtas izbūve brauktuvēs, h=15cm | m² | 10200
28 | Šķembu maisījuma 0/32 kārtas izbūve nomalēm, h=12cm (Pozīcija grozīta ar 13.12.2012.iepirkumu komisijas lēmumu) | m² | 1780
29 | Vidēji rupjas smilts drenējošās kārtas Kf>1m/dnn izbūve zem nobrauktuvēm, h=50cm | m3 | 4750
30 | NOBRAUKTUVES
31 | AC 16 surf karstās asfaltbetona brauktuves virskārtas izbūve, h=5cm | m² | 1730
31-1 | Gruntēšana (Jauna pozīcija ar 13.12.2012.iepirkumu komisijas lēmumu) | m² | 1730
32 | Šķembu maisījuma (0-45mm) izlīdzinošās kārtas izbūve nobrauktuvēm, h=25cm | m² | 2700
33 | Šķembu maisījuma 0/32 kārtas izbūve nomalēm, h=5cm (Pozīcija grozīta ar 13.12.2012.iepirkumu komisijas lēmumu) | m² | 450
34 | Vidēji rupjas smilts drenējošās kārtas Kf>1m/dnn izbūve zem nobrauktuvēm, h=30cm | m3 | 810
35 | IETVE/VELOCELIŅŠ
36 | Betona bruģakmens ietvju/veloceliņa virskārtas izbūve, h=6cm (pelēkā/sarkanā krāsa) | m² | 3295
37 | Šķembu izsijas (0-5mm) kārtas izbūve, h=5cm | m² | 3295
38 | Šķembu maisījuma (0-45mm) kārtas izbūve ietvei/veloceliņam, h=15cm | m² | 3295
39 | Vidēji rupjas smilts drenējošās kārtas Kf>1m/dnn izbūve zem ietves/veloceliņa, h=30cm | m3 | 1150
40 | Brauktuves apmales 100.30.15 izbūve uz betona C16/20 pamata | m | 1130
41 | Brauktuves apmales 100.30.15 (labā, kreisā) izbūve uz betona C16/20 pamata | m | 18
42 | Brauktuves apmales 100.22.15 izbūve uz betona C16/20 pamata | m | 53
43 | Šķembu spilvena (0-32mm) zem apmales izbūve, h=20cm | m² | 1020
44 | Betona apmale 100.20.08 izbūve uz betona C16/20 pamata | m | 1200
45 | Šķembu spilvena (0-32mm) zem apmales izbūve, h=10cm | m² | 710
46 | Caurtekas un konstrukcijas
47 | PEH caurtekas izbūve, d=800mm | m | 15
48 | Šķembu maisījums (0-5mm) pamatnes izbūve, h=10cm (Pozīcija grozīta ar 13.12.2012.iepirkumu komisijas lēmumu) | m² | 30
49 | Šķembu maisījuma (40-70mm) gultnes nostirpinājums, h=20cm | m² | 10
50 | Komunikāciju aizsardzība (Pozīcija izslēgta ar 13.12.2012.iepirkumu komisijas lēmumu)
51 | (Pozīcija izslēgta ar 13.12.2012.iepirkumu komisijas lēmumu)
52 | Ūdensvads Ū1
53 | Regulēt esošos ūdensvada akas vākus (regulēšana h=0,5m) | gab | 2
54 | Sadzīves kanalizācija K1
55 | Regulēt esošos kanalizācijas akas vākus (regulēšana h=0,5m) | gab | 5
56 | Apgaismojums
57 | Būvniecības materiāli
58 | Z/spr. kabelis, šķ. NYY-J-4x25mm2 | m | 1425
59 | Plastmasas caurule Ø75 mm | m | 1345
60 | Plastmasas caurule Ø110 mm | m | 300
61 | Kabeļkurpe SAL 1.27 | kompl. | 296
62 | Kabeļa gala apdares EPKT-0015 | kompl. | 74
63 | Apgaismojuma balsts cinkots ar pamatu H=10m | kompl. | 36
64 | Balsta konsole 1 raga L=1.0m, ar pacēlumu 5˚ ar stiprinājumiem | kompl. | 35
65 | Balsta konsole 2 raga L=1.0m, ar pacēlumu 5˚ ar stiprinājumiem | kompl. | 1
66 | Apgaismojuma armatūra ar nātrija spuldzi, 150W | kompl. | 36
67 | Apgaismojuma armatūra ar nātrija spuldzi, 100W | kompl. | 1
68 | Mazgabarīta1f automāts 4/1/C | gab. | 35
69 | Mazgabarīta1f automāts 6/1/C | gab. | 1
70 | Kabelis balstā NYM-3x1.5 | m | 518
71 | Caurules D110mm aizbāznis | gab. | 32
72 | Elektrosadale, KS-I-04 vai analogs | kompl. | 1
73 | Atkārtotais zemējums sadalēm:
74 | - izolēts vads | m | 2
75 | - kabeļu kurpe | gab. | 1
76 | - apaļtērauds D10mm | m | 5
77 | - elektrods D20mm, L=2.5m | gab. | 2
78 | - zemēšanas spaile | gab. | 2
79 | Signallenta | m | 1345
80 | Celtniecības smilts | m3 | 40
81 | Akmens šķembu ierīkošana zem balsta | kompl. | 36
82 | Pārējie metāla un montāžas izstrādājumi | kompl. | 1
83 | Būvniecības darbi
84 | Tranšejas rakšana un aizbēršana 1 kabelim (1 caurulei) | m | 1345
85 | Tranšejas rakšana un aibēršana 3 kabeļiem (3 caurulēm) | m | 98
86 | Aizsargcauruļu DVK-110 guldīšana tranšejā | m | 300
87 | Aizsargcauruļu DVK-75 guldīšana tranšejā | m | 1345
88 | Kabeļa NYY-J-4x25 guldīšana tranšejā, caurulē | m | 1345
89 | Signāllentas uzklāšana | m | 1345
90 | Bedres rakšana un aizbēršana sadalnei | gab. | 1
91 | Apgaismojuma komutācijas sadalnes montāža | gab. | 1
92 | Atkārtota zemējuma kontūra izbūve | gab. | 1
93 | Apgaismojuma balsta ar betona pamatni montāža | kompl. | 36
94 | Spaiļu un automātu uzstādīšana | kompl. | 36
95 | Gaismekļu montāža balstos | kompl. | 37
96 | Kabeļu gala apdare EPKT-0015 | kompl. | 74
97 | Kabeļa NYM-3x1,5 montāža balstā | m | 518
98 | Digitālo izpildzīmējumu izstrāde | m | 1345
99 | Zemējuma pretestības mērījumi | gab. | 1
100 | Izolācijas pretestības mērījumi | gab. | 38
101 | Kabeļa nosegšana ar smilti (vadības kabelim) | m3 | 40
102 | Apgaismojuma armatūras demontāža | kompl. | 2
103 | Kabeļu kanalizācijas celtniecība vai papildināšana, ja cauruļu skaits blokā: 1 | kan/m | 21
104 | Lietus kanalizācija
105 | Lietus kanalizācijas tīkla izbūves būvniecības darbi (zemes darbi)
106 | Tranšejas rakšana, un aizbēršana (hvid=1,0m) projektēto cauruļvadu montāžai. Grunti noblīvēt līdz dabīgā blīvuma pakāpei. | m3 | 554
107 | Smilts pamatnes ierīkošana zem cauruļvadiem h=0.15m | m3 | 23
108 | Tranšejas aizbēršana ar smilšu grunti (esošās māla grunts nomaiņa) | m3 | 532
109 | Grunts ūdens atsūknēšana no tranšejas | m | 230
110 | Lietus ūdens kanalizācija K2
111 | Caurules no PP D200 T8 klase montāža tranšejā | m | 247
112 | Gūlijas DN400/315mm (pievienojums D200mm) un peldošo tipa vāks, 40tn ķeta lūkas montāža | gab | 25
113 | Dzelzsbetona infiltrācijas aka DN1000mm h=2.0m ar filtrācijas slāni 2,0m³ un peldošo tipa vāks, 40tn ķeta lūka ar resti | kpl | 5
114 | Dubultuzmava D200mm | gab | 25
115 | Aizsarguzmava D200mm | gab | 20
116 | Precizēt esošo komunikācijas šķērsošanas vietās, atrokot pirms būvdarbu uzsākšanas | vieta | 5
117 | Akmeņu nostiprinājuma uzstadīšana izlaides vieta 0,2m³ | kpl | 20
118 | Aprīkojums
119 | Cinkotu metāla stabu uzstādīšana | gab | 43
120 | Ceļa zīmju uzstādīšana | gab | 63
121 | Horizontālo apzīmējumu izveide | m2 | 160
122 | Aprīkojuma būvdarbu laikā | kompl. | 1
123 | Labiekārtošanas darbi
124 | Apzaļumošana un nogāžu nostiprināšana ar augu zemi, apsējot to ar zāli, h=10cm | m² | 3975
125 | Autobusa paviljona uzstādīšana (paviljons, soliņš, atkritumu urna) | gab. | 2
|  | A | Kopā:
|  | B | Pasūtītāja rezerve (5% no A)
|  | C | Kopā (A+B)
|  | D | PVN 21%
|  | E | Pavisam (C+D)
Sastādīja: paraksts un tā atšifrējums, datums
Sertifākata Nr._____________________
Pārbaudīja: paraksts un tā atšifrējums, datums
Piezīmes:
1) Visi darbu veidi un materiālu daudzumi ir noteikti teorētiski.
2) Būvuzņēmējam jāievērtē darbu daudzumos minēto darbu veikšanai nepieciešamie materiāli un
papildus darbi, kas nav minēti šajā sarakstā, bet bez kuriem nav iespējama galveno būvdarbu
tehnoloģiski pareiza izpilde pēc spēkā esošajiem normatīviem.
3) Materiālu apjomi, kuri iebūvējot ir norādīti m³, ir sastādīti ievērojot materiālu sablīvēšanās koeficientus
būvniecības laikā.
4) Beramie un gabalmateriāli doti iebūvētā veidā.
5) Konstrukciju elementu komplektācija atbilstoši izgatavotāju firmu instrukcijām.
6) Izslēgts
(ar grozījumiem, kas apstiprināti ar 04.01.2013.iepirkumu komisijas lēmumu)
7) Izslēgts
(ar grozījumiem, kas apstiprināti ar 04.01.2013.iepirkumu komisijas lēmumu)
8) Visus nepieciešamos izstrādājumus un materiālus iebūvēt atbilstoši konkrētā ražotāja instrukcijām un noteikumiem.