## 1_Ventilācija
|  |  | Videjā stundas likme |  |  | 3 |  |  | 10%
DARBU DAUDZUMU SARAKSTS
Ventilācija 1. kārta
Objekta nosaukums |  |  | Skolas virtuves esošās vēdināšanas sistēmas vienkāršota renovācija
Objekta adrese |  |  | Skolas iela 1, Barkava, Barkavas pag., Madonas nov.
Pasūtītājs |  |  | Madonas novada pašvaldības Barkavas pagasta pārvalde
Iepirkuma procedūra "Barkavas pagasta apvienotās virtuves remonts", identifikācijās numurs MNP2012/31.
Izpildītājs:
Tāmes izmaksas Ls
Tāme sastādīta 2012.gada … jūnijā.
Nr. |  | Darbu un izdevumu nosaukums | Mērv. | Daudz. | Vienības izmaksa | [5 empty] | Kopējā izmaksa | Kopējā izmaksa
| kods |  |  |  | Laika norm. c/h | Darba samaksas likme (Ls/h) | Darba alga Ls/h | Materiāli Ls | Mehānismi Ls | Kopā Ls | Darbietilpība (c/h) | Darba alga Ls | Materiāli Ls | Mehānismi Ls | Kopā Ls
1 | 2 | 3 | 4 | 5 | 6 | 7 | 8 | 9 | 10 | 11 | 12 | 13 | 14 | 15 | 16
Pieplūdes-nosūces gaisa apstrādes sistēma PN 1
1 |  | Pieplūdes-nosūces gaisa apstrādes iekārtas SPS-3(30) ar šķērsplūsmas siltummaiņu, ūdens sildītāju, ventilatoriem, gaisa filtriem, aizvariem, elastīgajiem savienojumiem, frekvenču pārveidotāju (sk. mat. spec. lapas AVK-IS.6/1; 6/2) uzstādīšana | kompl. | 1
2 |  | Temperaturas devējs pieplūdes gaisam TEK-20 (kompektā ar EC-26 regulatoru) uzstādīšana | gb | 1
3 |  | Trokšņu slāpētāja uzstādīšana | gb | 2
|  | Trokšņu slāpētājs SLU 400, l=600mm | gb | 2
4 |  | Gaisa pieplūdes restes uzstādīšana | kompl. | 4
|  | Gaisa pieplūdes restes ar rāmi un regulētājvārstu GDD/N-575x72; OD | kompl. | 4
5 |  | Difuzora uzstādīšana | gb | 8
|  | Gaisa pieplūdes difuzors TRS- 200 | gb | 1
|  | Gaisa nosūces difuzors URH-125 | gb | 3
|  | Gaisa nosūces difuzors URH-160 | gb | 2
|  | Gaisa nosūces difuzors URH-200 | gb | 2
6 |  | Vārstu uzstādīšana | gb | 8
|  | Droseļvārsts PRA-125 | gb | 3
|  | Droseļvārsts PRA-160 | gb | 4
|  | Droseļvārsts PRA-200 | gb | 1
7 |  | Cinkotu gaisa vadu un veidgabalu Ø 125mm montāža | m | 2.3
|  | Gaisa vads Ø125, tērauda, cinkots | m | 2.3
|  | Stiprinājums D125 | gb | 3
|  | Līkums Ø125 900, tērauda cinkots | gb | 1
8 |  | Cinkotu gaisa vadu un veidgabalu Ø 160mm montāža | m | 5.6
|  | Gaisa vads Ø160, tērauda, cinkots | m | 5.6
|  | Stiprinājums D160 | gb | 5
9 |  | Cinkotu gaisa vadu un veidgabalu Ø 200mm montāža | m | 10.7
|  | Gaisa vads Ø200, tērauda, cinkots | m | 10.7
|  | Stiprinājums D200 | gb | 7
|  | Līkums Ø200 900, tērauda cinkots | gb | 5
|  | Pāreja 200/125, tērauda, cinkota | gb | 1
|  | Trejgabals 200/160, tērauda, cinkots | gb | 2
10 |  | Cinkotu gaisa vadu un veidgabalu Ø 250mm montāža | m | 8.6
|  | Gaisa vads Ø250, tērauda, cinkots | m | 8.6
|  | Stiprinājums D250 | gb | 6
|  | Līkums Ø250 900, tērauda cinkots | gb | 2
|  | Pāreja 250/160, tērauda, cinkota | gb | 2
|  | Trejgabals 250/125, tērauda, cinkots | gb | 2
|  | Trejgabals 250/200, tērauda, cinkots | gb | 3
11 |  | Cinkotu gaisa vadu un veidgabalu Ø 315mm montāža | m | 8.2
|  | Gaisa vads Ø315, tērauda, cinkots | m | 8.2
|  | Stiprinājums D315 | gb | 6
|  | Līkums Ø315 900, tērauda cinkots | gb | 2
12 |  | Cinkotu gaisa vadu un veidgabalu Ø 400mm montāža | m | 23.8
|  | Gaisa vads Ø400, tērauda, cinkots | m | 23.3
|  | Gaisa vads 800x300 (H), tērauda, cinkots | m | 0.5
|  | Stiprinājums D400 | gb | 14
|  | Līkums Ø400 900, tērauda cinkots | gb | 5
|  | Pāreja 400/250, tērauda, cinkota | gb | 2
|  | Pāreja 400/315, tērauda, cinkota | gb | 1
|  | Pāreja Ø400/800x300, tērauda, cinkota | gb | 1
|  | Sānu pievienojums 400/125, tērauda, cinkots | gb | 1
|  | Trejgabals 400/400, tērauda, cinkots | gb | 1
|  | Gala vāks Ø400 | gb | 1
13 |  | Lokano gaisa vadu Ø 400mm montāža | m | 2.5
|  | Lokanais gaisa vads Ø400, tērauda, cinkots | m | 2.5
14 |  | Cinkotu gaisa vadu un veidgabalu 630x400 montāža | m | 3
|  | Gaisa vads 630x400 (H), tērauda, cinkots | m | 3
|  | Līkums 630x400 900, tērauda cinkots | gb | 1
|  | Pāreja 630x400/Ø400, tērauda, cinkota | gb | 3
15 |  | Ugunsdrošības vārstu uzstādīšana | gb | 2
|  | Ugunsdrošības vārsts FDE-160 | gb | 1
|  | Ugunsdrošības vārsts FDE-250 | gb | 1
16 |  | Pretlietus restes uzstādīšana | gb | 1
|  | Ārējās pretlietus reste RV1-800x300(H) | gb | 1
17 |  | Izolācijas ierīkošanas darbi | m2 | 3
|  | Pretsvīšanas izolācija akmens vates lamellas pārklājs Paroc LAM 50ALC b=50mm | m2 | 3
18 |  | Izolācijas ierīkošanas darbi | m2 | 13
|  | Pretsvīšanas izolācija akmens vates lamellas pārklājs Paroc LAM 50ALC b=30mm | m2 | 13
19 |  | Montāžas palīgmateriāli | kompl. | 1
Gaisa nosūces sistēma N - 1
1 |  | Ventilatora uzstādīšana, pievienošana gaisa vadiem, izmēģināšana, noregulēšana | kompl. | 1
|  | Aksiālais ventilators DECOR - 100 CH ar elektrodzinēju 0.013kW, 2500 min-1, komplektā ar autom. pretspiedienu vārstu, elektronisko taimeri | kompl. | 1
2 |  | Ugunsdrošības vārstu uzstādīšana | gb | 1
|  | Ugunsdrošības vārsts FDE 100 | gb | 1
3 |  | Cinkotu gaisa vadu un veidgabalu Ø 100mm montāža | m | 4.5
|  | Gaisa vads Ø100 | m | 4.5
|  | Stiprinājums D100 | gb | 1
|  | Līkums Ø100 900, tērauda cinkots | gb | 4
4 |  | Cinkotu gaisa vadu un veidgabalu Ø 125mm montāža | m | 1
|  | Gaisa vads Ø125 | m | 1
|  | Pāreja 125/100, tērauda, cinkota | gb | 1
5 |  | Izolēta ventilācijas izvada ar jumtiņu uzstādīšana un pievienošana gaisa vadam | gb | 1
|  | Izolēts ventilācijas izvads ar jumtiņu 125/160/500 | gb | 1
|  | Pieslēguma elements | gb | 1
6 |  | Izolācijas ierīkošanas darbi | m2 | 0.3
|  | Pretsvīšanas izolācija akmens vates lamellas pārklājs Paroc LAM 50ALC b=30mm | m2 | 0.3
7 |  | Montāžas palīgmateriāli | kompl. | 1
Gaisa nosūces sistēma N 2
1 |  | Ventilatora uzstādīšana, pievienošana gaisa vadiem, izmēģināšana, noregulēšana | kompl. | 1
|  | Jumta ventilators CTHT/4-400 L=1650m3/st, H=280Pa; ar elektrodzinēju n=1350min-1 3~400V, 0,92kW | kompl. | 1
|  | Autotransformatora ātruma regulators RMT 2,5 | gb | 1
|  | Pretvārsts JCA-630-N | gb | 1
|  | Jumta klusinātājs JAA-630 | gb | 1
2 |  | Cinkotu gaisa vadu un veidgabalu Ø125mm montāža | m | 0.6
|  | Gaisa vads Ø125, tērauda, cinkots | m | 0.6
|  | Stiprinājums D125 | gb | 3
3 |  | Cinkotu gaisa vadu un veidgabalu Ø160mm montāža | m | 1.7
|  | Gaisa vads Ø160, tērauda, cinkots | m | 1.7
|  | Stiprinājums D160 | gb | 3
|  | Līkums Ø160 900, tērauda cinkots | gb | 1
4 |  | Cinkotu gaisa vadu un veidgabalu Ø200mm montāža | m | 2.2
|  | Gaisa vads Ø200, tērauda, cinkots | m | 2.2
|  | Stiprinājums D200 | gb | 4
|  | Līkums Ø200 900, tērauda cinkots | gb | 1
5 |  | Cinkotu gaisa vadu un veidgabalu Ø250mm montāža | m | 2.3
|  | Gaisa vads Ø250, tērauda, cinkots | m | 2.3
|  | Stiprinājums D250 | gb | 4
|  | Pāreja 250/160, tērauda, cinkota | gb | 1
|  | Trejgabals 250/200, tērauda, cinkots | gb | 1
6 |  | Cinkotu gaisa vadu un veidgabalu Ø315mm montāža | m | 2.3
|  | Gaisa vads Ø315, tērauda, cinkots | m | 5.8
|  | Stiprinājums D315 | gb | 4
|  | Līkums Ø315 900, tērauda cinkots | gb | 3
|  | Pāreja 315/200, tērauda, cinkota | gb | 1
|  | Trejgabals 315/125, tērauda, cinkots | gb | 1
|  | Trejgabals 315/250, tērauda, cinkots | gb | 1
7 |  | Cinkotu gaisa vadu un veidgabalu Ø400mm montāža | m | 2.3
|  | Gaisa vads Ø400, tērauda, cinkots | m | 2.2
|  | Stiprinājums D400 | gb | 4
|  | Trejgabals 400/400, tērauda, cinkots | gb | 1
|  | Pāreja 400/315, tērauda, cinkota | gb | 2
8 |  | Vārstu uzstādīšana | gb | 5
|  | Droseļvārsts PRA-125 | gb | 1
|  | Droseļvārsts PRA-160 | gb | 1
|  | Droseļvārsts PRA-200 | gb | 2
|  | Droseļvārsts PRA-250 | gb | 1
9 |  | Izolācijas ierīkošanas darbi | m2 | 2
|  | Pretsvīšanas izolācija akmens vates lamellas pārklājs Paroc LAM 50ALC b=50mm | m2 | 2
10 |  | Montāžas palīgmateriāli | kompl. | 1
Sistēmas PN1 ūdens sildītāja siltumtumapgāde
1 |  | Tērauda metināmo cauruļu Ø26,9x2,3 montāža | m | 22
|  | Tērauda metināmās caurules Ø26,9x2,3 | m | 22
2 |  | Cauruļvadu siltumizolācijas ierīkošana | m | 22
|  | Cauruļvadu siltumizolācija ''Armacel'' DN20x13mm | m | 22
3 |  | Ūdens sajaukšanas mezgla ierīkošana, komplektā, piegāde kopā ar ventiekārtu (sk.ventilāciju): | kompl. | 1
|  | Trīsvirzienu vārsts, DN15, Kvs=2,5 ar izpildmehanizmu 3-punktu ,~24V | gb | 1
|  | Cirkulācijas sūknis, G=0.13 m3/h, H=14.2kPa, Alpha 25-40 130, 230V | gb | 1
|  | Balansēšanas vārsts STAD 10/09 | gb | 1
|  | Balansēšanas vārsts STAD 15/14 | gb | 1
|  | Filtrs DN20 | gb | 1
|  | Pretvārsts DN20 | gb | 1
|  | Automātiskais atgaisotājs | gb | 2
|  | Manometrs | gb | 1
|  | Lodveida ventilis, DN20 | gb | 2
4 |  | Ventilācijas sistēmas regulators ar EC-26 ūdens kaloriferu, komplektā: | kompl. | 1
|  | EC-26 regulators | gb | 1
|  | Temperaturas devējs ūdeni kalorifera | gb | 1
|  | Temperaturas devējs aizsardzībai pret kalorofera sasalšanu TEVJ-20 | gb | 1
5 |  | Montāžas palīgmateriāli un veidgabali | kompl. | 1
Dažādi darbi
1 |  | Caurumu kalšana sienā diam. līdz 250mm | gb | 12
2 |  | Caurumu kalšana sienā diam. līdz 400mm | gb | 6
3 |  | Iekārto plākšņu griestu konstrukcijas demontāža | m2 | 7
4 |  | Caurumu izveidošana jumta pārsegumā diam. līdz 125mm | gb | 1
5 |  | Caurumu izveidošana jumta pārsegumā diam. līdz 400mm | gb | 1
6 |  | Iekārto plākšņu griestu atjaunošana pēc caurumu kalšanas jumta konstrukcijā | m2 | 7
7 |  | Caurumu aiztaisīšana pēc montāžas darbiem | kompl. | 1
8 |  | Vēdināšanas kanālu demontāža | m | 40
10 |  | Jumta seguma atjaunošana | m2 | 4
11 |  | Sienu, grietu apdares atjaunošana pēc vēdināšanas izbūves | objekts | 1
12 |  | Pārplūdes restes montāža durvīs | kompl. | 4
|  | Pārplūdes reste durvīm TVC 200x100 | kompl. | 4
13 |  | Pārplūdes restes montāža durvīs | kompl. | 2
|  | Pārplūdes reste durvīm TVC 300x150 | kompl. | 2
|  | Montāžas palīgmateriāli | kompl. | 1
14 |  | Vēdināšanas sistēmas palaišana, ieregulēšana | objekts | 1
Kopā Ls:
Materiālu, grunts apmaiņas un būvgružu transporta izdevumi izdevumi %
Virsizdevumi (….%)
t.sk. darba aizsardzība
Peļna (….%)
Darba devēja sociālais nodoklis %
Kopā Ls bez PVN:
|  | PVN % | 22
KOPĀ Ls AR PVN:
Sastādīja__________________ | [6 empty] | Pārbudīja__________________
(paraksts un tā atšifrējums, datums) | [6 empty] | (paraksts un tā atšifrējums, datums)
Sertifikāta Nr._________________

## 2_Ventilācija
|  |  | Videjā stundas likme |  |  | 3 |  |  | 10%
Ventilācija 2.kārta
Objekta nosaukums |  |  | Skolas virtuves esošās vēdināšanas sistēmas vienkāršota renovācija
Objekta adrese |  |  | Skolas iela 1, Barkava, Barkavas pag., Madonas nov.
Pasūtītājs |  |  | Madonas novada pašvaldības Barkavas pagasta pārvalde
Iepirkuma procedūra "Barkavas pagasta apvienotās virtuves remonts", identifikācijās numurs MNP2012/31.
Izpildītājs:
Tāmes izmaksas Ls
Tāme sastādīta 2012.gada … jūnijā.
Nr. |  | Darbu un izdevumu nosaukums | Mērv. | Daudz. | Vienības izmaksa | [5 empty] | Kopējā izmaksa | Kopējā izmaksa
| kods |  |  |  | Laika norm. c/h | Darba samaksas likme (Ls/h) | Darba alga Ls/h | Materiāli Ls | Mehānismi Ls | Kopā Ls | Darbietilpība (c/h) | Darba alga Ls | Materiāli Ls | Mehānismi Ls | Kopā Ls
1 | 2 | 3 | 4 | 5 | 6 | 7 | 8 | 9 | 10 | 11 | 12 | 13 | 14 | 15 | 16
Virtuves tvaiku nosūces kapes
1 |  | Tvaika nosūces ierīces demontāža virtuvē | gb | 3
2 |  | Gaisa nosūces kapes virs plītīm 2600x1000mm uzstādīšana, materiāls - cinkotais skārds, komplektā: | kompl. | 1
|  | Gaisa nosūces kapes, 2600x1000mm | kompl. | 1
|  | 5 ugunsizturīgo tauku filtri ar labirintiem 400x400mm. Materiāls-nerūsējošais tērauds. | gb. | 5
3 |  | Gaisa nosūces kapes virs cepamās pannas 2600x1200mm montāža, materiāls - cinkotais skārds, komplektā: | kompl. | 1
|  | Gaisa nosūces kapes, 2600x1200mm | kompl. | 1
|  | 5 ugunsturīgo tauku filtri ar labirintiem 400x400mm. Materiāls-nerūsējošais tērauds. | gb. | 5
4 |  | Gaisa nosūces kapes virs marmita 1800x1000mm montāža, materiāls - cinkotais skārds, komplektā: | kompl. | 1
|  | Gaisa nosūces kapes, 1800x1000mm | kompl. | 1
|  | 3 ugunsturīgo tauku filtri ar labirintiem 400x400mm. Materiāls-nerūsējošais tērauds. | gb | 3
|  | Montāžas palīgmateriāli | kompl. | 3
Kopā Ls:
Materiālu, grunts apmaiņas un būvgružu transporta izdevumi izdevumi %
Virsizdevumi (….%)
t.sk. darba aizsardzība
Peļna (….%)
Darba devēja sociālais nodoklis %
Kopā Ls bez PVN:
|  | PVN % | 22
KOPĀ Ls AR PVN:
Sastādīja__________________ | [6 empty] | Pārbudīja__________________
(paraksts un tā atšifrējums, datums) | [6 empty] | (paraksts un tā atšifrējums, datums)
Sertifikāta Nr._________________

## 3_Siltummezgls
|  |  | Videjā stundas likme |  |  | 3 |  |  | 10% | Mehānismi
Siltummezgls
Objekta nosaukums |  |  | Skolas virtuves esošās vēdināšanas sistēmas vienkāršota renovācija
Objekta adrese |  |  | Skolas iela 1, Barkava, Barkavas pag., Madonas nov.
Pasūtītājs |  |  | Madonas novada pašvaldības Barkavas pagasta pārvalde
Iepirkuma procedūra "Barkavas pagasta apvienotās virtuves remonts", identifikācijās numurs MNP2012/31.
Izpildītājs:
Tāmes izmaksas Ls
Tāme sastādīta 2012.gada … jūnijā.
Nr. |  | Darbu un izdevumu nosaukums | Mērv. | Daudz. | Vienības izmaksa | [5 empty] | Kopējā izmaksa | Kopējā izmaksa
| kods |  |  |  | Laika norm. c/h | Darba samaksas likme (Ls/h) | Darba alga Ls/h | Materiāli Ls | Mehānismi Ls | Kopā Ls | Darbietilpība (c/h) | Darba alga Ls | Materiāli Ls | Mehānismi Ls | Kopā Ls
1 | 2 | 3 | 4 | 5 | 6 | 7 | 8 | 9 | 10 | 11 | 12 | 13 | 14 | 15 | 16
Siltummezgls
1 |  | Cirkulācijas sūkņa montāža | kompl. | 1
|  | Apkures sistēmas sekundārā loka cirkulācijas sūknis ALPHA2 25-40 180, G=0,4kub.m/h, H=0,7, N=10...85W, 0,09A, 230V, DN40 | gb. | 1
2 |  | Manometra uzstādīšana | gb. | 1
|  | Manometrs | gb. | 1
3 |  | Lodveida, tukšošanas, atgaisošanas ventīļu uzstādīšana | gb. | 8
|  | Lodveida ventilis DN15 | gb. | 2
|  | Lodveida ventilis DN20 | gb. | 2
|  | Atgaisošanas ventilis DN15 | gb. | 2
|  | Tukšošanas ventilis DN15 | gb. | 2
4 |  | Vārstu uzstādīšana | kompl. | 1
|  | Vienvirziena vārsts DN20 | gb. | 1
5 |  | Cauruļu uzstādīšana | m | 18
|  | Tērauda metināmās caurules Ø48,3X2,6 | m | 1
|  | Tērauda metināmās caurules Ø26,9x2,3 | m | 17
|  | Veidgabali | kompl. | 1
6 |  | Cauruļvadu siltumizolācijas montāža | m | 18
|  | PAROC akmens vates cauruļvadu siltumizolācija čaula DN40x40 | m | 1
|  | PAROC akmens vates cauruļvadu siltumizolācija čaula DN20x30 | m | 17
|  | Veidgabalu siltumizolācija | kompl. | 1
7 |  | Cauruļvadu pieslēgšana pie esošajam tīkliem | objekts | 1
Kopā Ls:
Materiālu, grunts apmaiņas un būvgružu transporta izdevumi izdevumi %
Virsizdevumi (….%)
t.sk. darba aizsardzība
Peļna (….%)
Darba devēja sociālais nodoklis %
Kopā Ls bez PVN:
|  | PVN % | 22
KOPĀ Ls AR PVN:
Sastādīja__________________ | [6 empty] | Pārbudīja__________________
(paraksts un tā atšifrējums, datums) | [6 empty] | (paraksts un tā atšifrējums, datums)
Sertifikāta Nr._________________

## 4_Elektroapgāde
|  |  | Videjā stundas likme |  |  | 3 |  |  | 10% | Mehānismi
Iekšējā elektroapgāde
Objekta nosaukums |  |  | Skolas virtuves esošās vēdināšanas sistēmas vienkāršota renovācija
Objekta adrese |  |  | Skolas iela 1, Barkava, Barkavas pag., Madonas nov.
Pasūtītājs |  |  | Madonas novada pašvaldības Barkavas pagasta pārvalde
Iepirkuma procedūra "Barkavas pagasta apvienotās virtuves remonts", identifikācijās numurs MNP2012/31.
Izpildītājs:
Tāmes izmaksas Ls
Tāme sastādīta 2012.gada … jūnijā.
Nr. |  | Darbu un izdevumu nosaukums | Mērv. | Daudz. | Vienības izmaksa | [5 empty] | Kopējā izmaksa | Kopējā izmaksa
| kods |  |  |  | Laika norm. c/h | Darba samaksas likme (Ls/h) | Darba alga Ls/h | Materiāli Ls | Mehānismi Ls | Kopā Ls | Darbietilpība (c/h) | Darba alga Ls | Materiāli Ls | Mehānismi Ls | Kopā Ls
1 | 2 | 3 | 4 | 5 | 6 | 7 | 8 | 9 | 10 | 11 | 12 | 13 | 14 | 15 | 16
Iekšējā elektroapgāde
1 |  | Grupu sadalne v/apm. 24 mod. ar PE, N klemēm IP40, montāža komplektā ar aizsardzības automātiem, pieslēgšana esošajai ēkas ievada sadalnei | kompl | 1
|  | Ievada slēdzis 3/63A | gab. | 1
|  | Grupu automāts 1C4 | gab. | 1
|  | Grupu automāts 1B16 | gab. | 2
|  | Grupu automāts 3C20 | gab. | 2
|  | Transformatora 40VA uzstādīšna | gab. | 1
2 |  | Sledžu un rozešu montāža iesk., palīgmateriālus, montāžas kārbu palīgmateriālus ierīkošanu un pieslēgšanu elektības tīklam | gb | 1
|  | El.rozete divvietīga v/apm. ar PE IP 44 , I nom = 16 A , U = 230 V | gab. | 1
3 |  | Kabeļu montāža | m | 150
|  | Kabelis - PPJ 3 * 1.5mm2 | m | 25
|  | Kabelis -PPJ 3 * 2.5mm2 | m | 15
|  | Kabelis -NYY-J 5 * 2,5mm2 | m | 40
|  | Aizsargcaurule TXM-M32 | m | 70
4 |  | Apkures, vēdināšanas un citu iekārtu pieslēgšana elektroinstalācijas tīkliem | objekts | 1
5 |  | Montāžas palīgmateriāli | objekts | 1
Kopā Ls:
Materiālu, grunts apmaiņas un būvgružu transporta izdevumi izdevumi %
Virsizdevumi (….%)
t.sk. darba aizsardzība
Peļna (….%)
Darba devēja sociālais nodoklis %
Kopā Ls bez PVN:
|  | PVN % | 22
KOPĀ Ls AR PVN:
Sastādīja__________________ | [6 empty] | Pārbudīja__________________
(paraksts un tā atšifrējums, datums) | [6 empty] | (paraksts un tā atšifrējums, datums)
Sertifikāta Nr._________________

## virtuves grīda un komunikācijas
Objekta: |  | Barkavas pamatskola, Barkavas pag., Madonas nov. | [8 empty] | 19/04/2012
Pasūtītājs: |  | Barkavas pagasta pārvalde
Iepirkuma procedūra "Barkavas pagasta apvienotās virtuves remonts", identifikācijās numurs MNP2012/31.
Izpildītājs:
Virtuves grīdas un komunikāciju nomaiņa
Tāmes izmaksas Ls
Tāme sastādīta 2012.gada … jūnijā.
Nr.p.k. |  | Darbu un izdevumu nosaukums | Mēra vienība | Daudzums | Vienības izmaksa | [5 empty] | Kopējā izmaksa | Kopējā izmaksa
| kods |  |  |  | Laika norm. c/h | Darba samaksas likme (Ls/h) | Darba alga Ls/h | Materiāli Ls | Mehānismi Ls | Kopā Ls | Darbietilpība (c/h) | Darba alga Ls | Materiāli Ls | Mehānismi Ls | Kopā Ls
1 | 2 | 3 | 4 | 5 | 6 | 7 | 8 | 9 | 10 | 11 | 12 | 13 | 14 | 15 | 16
1 |  | Darba vietas sagatavošana | gab. | 3
2 |  | Esošo inženiertehnisko tīklu demontāža | m² | 87.2
3 |  | Grīdas demontāža | m² | 87.2
4 |  | Grīdas montāža betonējot | m3 | 18.4
5 |  | Elektroinstalācijas demontāža | gab. | 6
6 |  | Elektroinstalācijas montāža | gab. | 6
7 |  | Ūdens pievadu un izlietņu demontāža | gab. | 11
8 |  | Grīdas flīzēšana, šuvošana | m² | 87.2
9 |  | Metāla karkasa montāža grīdas betonēšani | m² | 87.2
10 |  | Grīdas gruntēšana | m. | 87.2
11 |  | Traps kanalizācijai D100 | gab. | 4
12 |  | Kanalizācijas nivelēšana/montāža | m. | 42
13 |  | Veidgabali kanalizācijai/stiprinājumi | gab. | 56
14 |  | Grīdas līdzināšana | m² | 87.2
15 |  | Ūdens pievadu montāža, iegremdēšana | m. | 58
16 |  | Lodveida ventilis | gab. | 16
17 |  | Centrālo ūdens cauruļvadu nomaiņa grīdā | gab. | 1
18 |  | Centrālo apkures cauruļvadu nomaiņa grīdā | gab. | 1
19 |  | Plīts vadības slēdžu montāža | gab. | 6
20 |  | Kabelis 5x4 | m. | 40
21 |  | Izlietne keramikas | gab. | 7
22 |  | Sifons ar pārplūdi (Ms) | gab. | 7
23 |  | Notekūdeņu pievadu montāža | m. | 9
24 |  | Sadales skapis PRAGMA | gab. | 3
25 |  | Vadu kanāls | m. | 34
26 |  | Vads 3x1,5 | m. | 50
27 |  | Komunikāciju latoka vāks | m. | 8
28 |  | Veidņu karkasa montāža | gab. | 3
29 |  | Ūdens maisītājs | gab. | 7
30 |  | Virsapm. rozete 2 viet. | gab. | 3
31 |  | Vadu štrobēšana | m. | 15
32 |  | Vada skavas | kop. | 3
33 |  | Skrūves | kop. | 5
34 |  | Būvgružu izvākšana | gab. | 1
35 |  | Montāžas materiāli | gab. | 1
Kopā Ls:
Materiālu, grunts apmaiņas un būvgružu transporta izdevumi izdevumi %
Virsizdevumi (….%)
t.sk. darba aizsardzība
Peļna (….%)
Darba devēja sociālais nodoklis %
Kopā Ls bez PVN:
|  | PVN % | 22
KOPĀ Ls AR PVN:
Sastādīja__________________ | [6 empty] | Pārbudīja__________________
(paraksts un tā atšifrējums, datums) | [6 empty] | (paraksts un tā atšifrējums, datums)
Sertifikāta Nr._________________