## Būvniecības koptāme
Būvniecības koptāme
Būves nosaukums |  | Skolas internāta telpu vienkāršota renovācija
Būves adrese |  | Avotu iela 3, Ļaudona, Madonas novads
Pasūtītājs |  | Madonas novada Ļaudonas pagasta pārvalde
Iepirkums "A.Eglīša Ļaudonas vidusskolas internāta telpu vienkāršotā renovācija", identifikācijas numurs MNP2012/62
Tāme sastādīta:
Nr.p.k. | Objekta nosaukums |  |  | Objekta izmaksas kopā Ls
1 | Skolas internāta telpu vienkāršota renovācija |  |  | 0
PVN |  |  | 21%
Pavisam būvdarbu izmaksas
Sastādīja
Pārbaudīja
Sertifikāta Nr.

## Kopsavilkums
Kopsavilkuma aprēķini par darbu vai konstruktīvo elementu veidiem
Būves nosaukums |  | Skolas internāta telpu vienkāršotā renovācija
Avotu iela 3, Ļaudona, Madonas novads
Pasūtītājs |  | Madonas novada Ļaudonas pagasta pārvalde
Iepirkums "A.Eglīša Ļaudonas vidusskolas internāta telpu vienkāršotā renovācija", identifikācijas numurs MNP2012/62
|  |  | Par kopējo summu, Ls |  |  | 0
|  |  | Kopējā darbietilpība, c/h |  |  | 0
Tāme sastādīta:
Nr. P.k. | Kods, tāmes Nr. | Darba veids vai konstruktīvā elementa nosaukums | Tāmes izmaksas (Ls) | Tai skaitā |  |  | Darbietilpība (c/h)
|  |  |  | darba alga (Ls) | materiāli (Ls) | mehānismi (Ls)
1 | LT-1/11/2012 | Demontāžas darbi un norobežojošās konstrucijas | 0 | 0 | 0 | 0 | 0
2 | LT-2/11/2012 | Apdares darbi | 0 | 0 | 0 | 0 | 0
3 | LT-3/11/2012 | Ūdensvada un kanalizācijas tīkli | 0 | 0 | 0 | 0 | 0
4 | LT-4/11/2012 | Vēdināšana | 0 | 0 | 0 | 0 | 0
5 | LT-5/11/2012 | Iekšējā elektroapgāde | 0 | 0 | 0 | 0 | 0
Kopā: |  |  | 0
Virsizdevumi |  |  | 0
t.sk. Darba aizsardzība |  |  | 0
Peļņa |  |  | 0
Darba devēja sociālais nodoklis (iekļauts darba izmaksās)
Pavisam kopā |  |  | 0
Sastādīja
Pārbaudīja
Sertifikāta Nr.

## LT1 Demontāža, konstrucijas
LT-1/11/2012
Demontāžas darbi un norobežojošās konstrucijas
Objekta nosaukums |  |  | Skolas internāta telpu vienkāršotā renovācija
Objekta adrese |  |  | Avotu iela 3, Ļaudona, Madonas novads
Pasūtītājs |  |  | Madonas novada Ļaudonas pagasta pārvalde
Iepirkums "A.Eglīša Ļaudonas vidusskolas internāta telpu vienkāršotā renovācija", identifikācijas numurs MNP2012/62
[8 empty] | Tāmes izmaksas |  |  | Ls
Tāme sastādīta 2012. gada tirgus cenās
Nr. | Kods | Darbu un izdevumu nosaukums | Mērv. | Daudz. | Vienības izmaksa | [5 empty] | Kopējā izmaksa
[5 empty] | Laika norm. c/h | Darba samaksas likme (Ls/h) | Darba alga Ls/h | Materiāli Ls | Mehānismi Ls | Kopā Ls | Darbietilpība (c/h) | Darba alga Ls | Materiāli Ls | Mehānismi Ls | Kopā Ls
1 | 2 | 3 | 4 | 5 | 6 | 7 | 8 | 9 | 10 | 11 | 12 | 13 | 14 | 15 | 16
1.Demotāžas darbi
1-01 |  | Esošo grīdu demontāža | m2 | 174.32
1-02 |  | Esošo starpsienu demontāža | m2 | 53.8
1-03 |  | Esošo durvju bloku demontāža | gb | 6
1-04 |  | Esošo ūdens vada cauruļu demontāža | kmpl | 1
1-05 |  | Jaunu durvju ailu izveide, izkaļot sienā 300x900x2100mm atveri, nostiprinot ailu ar pārsedzi un apstrādājot sānu malas | gb | 3
1-06 |  | Būvgružu savākšana un transportēsana uz atbērtni | kmpl | 1
2.Grīdu izbūve
1-07 |  | Betonētas grīdas ar skaņas izolācijas izbūvi; monolīts betonējums B-15, 70mm, skaņas izolācija PAROC GRS 20, 80mm | m2 | 174.32
3. Sienu izbūve un siltināšana
1-08 |  | Ģipškartona starpsienas izbūve ar metāla karkasu un četrām kārtām ģipškartona | m2 | 161
1-09 |  | UW profils 50mm | m | 113.3333
1-10 |  | CW profils 50mm | m | 354.2
1-11 |  | Amortizācijas lenta | m | 124.6667
1-12 |  | Skaņas izolācija 50mm | m2 | 167.44
1-13 |  | Ģipškartons GKF | m2 | 514.8
1-14 |  | Ģipškartons GKBI | m2 | 169.356
1-15 |  | Montāžas palīgmateriāli | m2 | 161
1-16 |  | Durvju ailu apšūšana ar ģipškartonu | m | 60
1-17 |  | Ģipškartons GKB | m2 | 13.2
1-18 |  | Montāžas palīgmateriāli | m2 | 13.2
1-19 |  | Durvju bloku montāža | gb | 14
1-20 |  | Krāsotas koka durvis, krāsas ugunsreakcijas klase B-s1, d0 900x2100 | gb | 5
1-21 |  | Ugunsdrošas durvis (EI-60) 900x2101 | gb | 7
1-22 |  | Krāsotas koka durvis, krāsas ugunsreakcijas klase B-s1, d0 800x2100 | gb | 2
|  | Kopā: | [8 empty] | 0 | 0 | 0 | 0 | 0
Materiālu apmaiņas un būvgružu transporta izdevumi
|  | Kopā: | [9 empty] | 0 | 0 | 0 | 0
Piezīmes:
Visi darbu veidi un materiālu daudzumi ir noteikti teorētiski.
Būvuzņēmējam jāievērtē darbu daudzumos minēto darbu veikšanai nepieciešamie materiāli un
papildus darbi, kas nav minēti šajā sarakstā, bet bez kuriem nav iespējama galveno būvdarbu
tehnoloģiski pareiza izpilde pēc spēkā esošajiem normatīviem.
Beramie un gabalmateriāli doti iebūvētā veidā.
Konstrukciju elementu komplektācija atbilstoši izgatavotāju firmu instrukcijām.
Saskaņojot ar pasūtītāju un projekta autoru iespējams izmantot citu firmu analogas kvalitātes materiālus.
Gadījumos, kad nav skaidri saprotama kāda darba veida vai materiāla nepieciešamā informācija, obligāti sazināties ar projekta autoru.
Visus nepieciešamos izstrādājumus un materiālus iebūvēt atbilstoši konkrētā ražotāja instrukcijām un noteikumiem.
Sastādīja
Pārbaudīja
Sertifikāta Nr.

## LT2 Apdare
LT-2/11/2012
Apdares darbi
Objekta nosaukums |  |  | Skolas internāta telpu vienkāršotā renovācija
Objekta adrese |  |  | Avotu iela 3, Ļaudona, Madonas novads
Pasūtītājs |  |  | Madonas novada Ļaudonas pagasta pārvalde
Iepirkums "A.Eglīša Ļaudonas vidusskolas internāta telpu vienkāršotā renovācija", identifikācijas numurs MNP2012/62
[8 empty] | Tāmes izmaksas |  | 0 | Ls
Tāme sastādīta:
Tāme sastādīta 2012. gada tirgus cenās
Nr. | Kods | Darbu un izdevumu nosaukums | Mērv. | Daudz. | Vienības izmaksa | [5 empty] | Kopējā izmaksa
[5 empty] | Laika norm. c/h | Darba samaksas likme (Ls/h) | Darba alga Ls/h | Materiāli Ls | Mehānismi Ls | Kopā Ls | Darbietilpība (c/h) | Darba alga Ls | Materiāli Ls | Mehānismi Ls | Kopā Ls
1 | 2 | 3 | 4 | 5 | 6 | 7 | 8 | 9 | 10 | 11 | 12 | 13 | 14 | 15 | 16
1. Grīdas
2-01 |  | Grīdas linoleja seguma montāža ieskaitot kājlīstes | m2 | 121.71
2-02 |  | Linolejs | m2 | 126.5784
2-03 |  | Apakšklājs | m2 | 126.5784
2-04 |  | Palīgmateriāli | m2 | 121.71
2-05 |  | Koka krāsotas kājlīstes | m | 172.678
2-06 |  | Flīžu grīdas seguma montāža ieskaitot kājlīstes | m2 | 52.61
2-07 |  | Flīzes | m2 | 54.7144
2-08 |  | Hidroizolācija | m2 | 54.7144
2-09 |  | Palīgmateriāli | m2 | 52.61
2-10 |  | Koka krāsotas kājlīstes | m | 74.855
2. Sienas
2-11 |  | Ģipškartona sienu gruntēšana špaktelēšana, slīpēšana | m2 | 295.84
2-12 |  | Grunts | litri | 44.376
2-13 |  | Špaktelis | kg | 177.504
2-14 |  | Smilšpapīrs | m2 | 1.4792
2-15 |  | Palīgmateriāli | m2 | 295.84
2-16 |  | Mūra sienu izlīdzināšana | m2 | 371.42
2-17 |  | Grunts | litri | 55.713
2-18 |  | Kaļķa-cementa apmetuma masa | kg | 148.568
2-19 |  | Smilšpapīrs | m2 | 1.8571
2-16 |  | Mūra sienu gruntēšana špaktelēšana, slīpēšana | m2 | 371.42
2-17 |  | Grunts | litri | 55.713
2-18 |  | Špaktelis | kg | 222.852
2-19 |  | Smilšpapīrs | m2 | 1.8571
2-20 |  | Palīgmateriāli | m2 | 371.42
2-21 |  | Šauru plakņu un ailu sānmalu apdare | m2 | 34.65
2-22 |  | Grunts | litri | 8.6625
2-23 |  | Špaktelis | kg | 56.826
2-24 |  | Smilšpapīrs | m2 | 0.17325
2-25 |  | Palīgmateriāli | m2 | 34.65
2-26 |  | Sienu krāsošana, divas kārtas. Ūdensemulsijas krāsa ar ugunsreakcijas klasi B-s1, d0. | m2 | 330.49
2-27 |  | Sienu flīzēšana ieskitot fīžu klājuma noslēdzošas un stūra līstes | m2 | 91.44
2-28 |  | Flīzes | m2 | 95.0976
2-29 |  | Hidroizolācija | m2 | 95.0976
2-30 |  | Palīgmateriāli | m2 | 91.44
3. Griesti
2-31 |  | Iekārto griestu sistēmas uzstādīšana | m2 | 77
2-32 |  | Iekārtie griesti, T profils ar minerālšķiedras plāksnēm, moduļa izmērs 600*600 | m2 | 84.7
2-33 |  | Palīgmateriāli | m2 | 84.7
2-34 |  | Apmetuma griestu gruntēšana, špaktelēšana, slīpēšana | m2 | 148.66
2-35 |  | Grunts | litri | 22.299
2-36 |  | Špaktelis | kg | 89.196
2-37 |  | Smilšpapīrs | m2 | 0.7433
2-38 |  | Palīgmateriāli | m2 | 148.66
2-39 |  | Griestu krāsošana, divas kārtas (darbs + materiāls) Ūdensemulsijas krāsa ar ugunsreakcijas klasi B-s1, d0. | m2 | 148.66
|  | Kopā: | [8 empty] | 0 | 0 | 0 | 0 | 0
Materiālu apmaiņas un būvgružu transporta izdevumi
|  | Kopā: | [9 empty] | 0 | 0 | 0 | 0
Piezīmes:
Visi darbu veidi un materiālu daudzumi ir noteikti teorētiski.
Būvuzņēmējam jāievērtē darbu daudzumos minēto darbu veikšanai nepieciešamie materiāli un
papildus darbi, kas nav minēti šajā sarakstā, bet bez kuriem nav iespējama galveno būvdarbu
tehnoloģiski pareiza izpilde pēc spēkā esošajiem normatīviem.
Beramie un gabalmateriāli doti iebūvētā veidā.
Konstrukciju elementu komplektācija atbilstoši izgatavotāju firmu instrukcijām.
Saskaņojot ar pasūtītāju un projekta autoru iespējams izmantot citu firmu analogas kvalitātes materiālus.
Gadījumos, kad nav skaidri saprotama kāda darba veida vai materiāla nepieciešamā informācija, obligāti sazināties ar projekta autoru.
Visus nepieciešamos izstrādājumus un materiālus iebūvēt atbilstoši konkrētā ražotāja instrukcijām un noteikumiem.
Sastādīja
Pārbaudīja
Sertifikāta Nr.

## LT3 Ūdensvads Kanalizācija
LT-3/11/2012
Ūdensvada un kanalizācijas tīkli
Objekta nosaukums |  |  | Skolas internāta telpu vienkāršotā renovācija
Objekta adrese |  |  | Avotu iela 3, Ļaudona, Madonas novads
Pasūtītājs |  |  | Madonas novada Ļaudonas pagasta pārvalde
Iepirkums "A.Eglīša Ļaudonas vidusskolas internāta telpu vienkāršotā renovācija", identifikācijas numurs MNP2012/62
[8 empty] | Tāmes izmaksas |  | 0 | Ls
Tāme sastādīta:
Tāme sastādīta 2012. gada tirgus cenās
Nr. | Kods | Darbu un izdevumu nosaukums | Mērv. | Daudz. | Vienības izmaksa | [5 empty] | Kopējā izmaksa
[5 empty] | Laika norm. c/h | Darba samaksas likme (Ls/h) | Darba alga Ls/h | Materiāli Ls | Mehānismi Ls | Kopā Ls | Darbietilpība (c/h) | Darba alga Ls | Materiāli Ls | Mehānismi Ls | Kopā Ls
1 | 2 | 3 | 4 | 5 | 6 | 7 | 8 | 9 | 10 | 11 | 12 | 13 | 14 | 15 | 16
1. Ūdens vada tīkli
3-01 |  | Caurules PEX/AL/PEX uzstādīšana, ieskaitot veidgabalus | m | 43
3-02 |  | Caurules PEX/AL/PEX 16mm, ieskaitot fasondaļas | m | 10
3-03 |  | Caurules PEX/AL/PEX 20mm, ieskaitot fasondaļas | m | 16
3-04 |  | Caurules PEX/AL/PEX 26mm, ieskaitot fasondaļas | m | 11
3-05 |  | Caurules PEX/AL/PEX 32mm, ieskaitot fasondaļas | m | 6
3-06 |  | Pievienojums pie esošā ūdensvada | vieta | 2
3-07 |  | Savienojošā uzmava DN20 | gb | 1
3-08 |  | Savienojošā uzmava DN25 | gb | 1
3-09 |  | Pretkondensāt izolācijas čaulā 9mm uzstādīšana | m | 15
3-10 |  | Pretkondensāt izolācija čaula 9mm, caurulei De20 | m | 5
3-11 |  | Pretkondensāt izolācija čaula 9mm, caurulei De26 | m | 4
3-12 |  | Pretkondensāt izolācija čaula 9mm, caurulei De32 | m | 6
3-13 |  | Aizsargčaulas uzstādīšana | m | 4.5
3-14 |  | Aizsargčaula caurulei De26 | m | 4.5
3-15 |  | Veidgabalu uzstādīšana | gb | 2
3-16 |  | Lodveida ventīlis DN20 | gb | 1
3-17 |  | Lodveida ventīlis DN25 | gb | 1
3-18 |  | Jaucējkrāna un dušas sietiņa uzstādīšana dušas telpā | vieta | 2
3-19 |  | Jaucējkrāns komplektā ar dušas sietiiņu | kmpl | 2
2. Kanalizācijas tīkli
3-20 |  | Plastmasas kanalizācijas cauruļu uzstādīšana grīdā, sienās, ieskaitot veidgabalus | m | 30
3-21 |  | Plastmasas kanalizācijas caurule PP De32 ieskaitot veidgabalus | m | 9
3-22 |  | Plastmasas kanalizācijas caurule PP De50 ieskaitot veidgabalus | m | 7
3-23 |  | Plastmasas kanalizācijas caurule PP De110 ieskaitot veidgabalus | m | 14
3-24 |  | Pievienojums pie esošā cauruļvada | vietas | 4
3-25 |  | Termonosēdošā uzmava DN110 | gb | 4
3-26 |  | Kanalizācijas veidgabalu uzstādīšana | m | 6
3-27 |  | Revīzija De110 | gb | 2
3-28 |  | Tīrīšana lūka De110 | gb | 2
3-29 |  | Ugunsdrošības manžete starpstāvu pārsegumā caurulei De110 | gb | 2
3-30 |  | Sanitārtehnisko ierīču uzstādīšana pievienošana ūdensvada un kanalizācijas tīkliem | kmpl | 16
3-31 |  | Roku mazgātne komplektā ar sifonu, jaucējkrānu, ūdensvada noslēgvārstiem un visām nepieciešamajām veiddaļām pievienošanai gan pie kanalizācijas, gan pie ūdensvada tīkliem. | kmpl | 3
3-32 |  | Samazinātā tipa roku mazgātne komplektā ar sifonu, jaucējkrānu, ūdensvada noslēgvārstiem un visām nepieciešamajām veiddaļām pievienošanai gan pie kanalizācijas, gan pie ūdensvada tīkliem. | kmpl | 4
3-33 |  | Trauku mazgātne komplektā ar sifonu, jaucējkrānu, ūdensvada noslēgvārstiem un visām nepieciešamajām veiddaļām pievienošanai gan pie kanalizācijas, gan pie ūdensvada tīkliem. | kmpl | 1
3-34 |  | Klozetpods ar skalošanas tvertni komplektā, ūdensvada noslēgvārstiem un visām nepieciešamajām veiddaļām pievienošanai gan pie kanalizācijas, gan pie ūdensvada tīkliem. | kmpl | 4
3-35 |  | Traps De50 ar horizontālo izlaidi, restītes izmērs 100x100mm | kmpl | 4
3-36 |  | Ģipškartona kārbu izbūve | m2 | 6
3-37 |  | Mirtumizturīgs ģipškartons | m2 | 6
3-38 |  | Apkalpes lūkas pret revīzijām un tīrīšanas lūkām | gb | 4
3-39 |  | Dušas izbūve betonējot pamatni pēc norādītajiem izmēriem plānos | vietas | 2
3-40 |  | Betons B20 | m3 | 0.52
|  | Kopā: | [8 empty] | 0 | 0 | 0 | 0 | 0
Materiālu apmaiņas un būvgružu transporta izdevumi
|  | Kopā: | [9 empty] | 0 | 0 | 0 | 0
Piezīmes:
Visi darbu veidi un materiālu daudzumi ir noteikti teorētiski.
Būvuzņēmējam jāievērtē darbu daudzumos minēto darbu veikšanai nepieciešamie
materiāli un papildus darbi, kas nav minēti šajā sarakstā, bet bez kuriem nav iespējama galveno būvdarbu
tehnoloģiski pareiza izpilde pēc spēkā esošajiem normatīviem.
Beramie un gabalmateriāli doti iebūvētā veidā.
Konstrukciju elementu komplektācija atbilstoši izgatavotāju firmu instrukcijām.
Saskaņojot ar pasūtītāju un projekta autoru iespējams izmantot citu firmu analogas kvalitātes materiālus.
Gadījumos, kad nav skaidri saprotama kāda darba veida vai materiāla nepieciešamā informācija, obligāti sazināties ar projekta autoru.
90º līkumus paredzēts izbūvēt vai nu ar 2x45 º līkumiem vai nu arī ar vienu 90º
līkumu, tikai ar nosacījumu, ka tas ir noapaļotais līkums. Arī 90º pievienojumi
izbūvējami ar trejgabalu 45 º + līkums 45 º, vai arī ar noapaļoto 90 º trejgabalu.
Cauruļvadu stiprinājumu specifikāciju sastāda montāžas firma, ievērojot ražotāja noteikumus.
Sanitāri tehnisko ierīču tipu un formu izvēlas pasūtītājs.
Sanitārtehniskās ierīces un iekārtas paredzētas komplektā ar jaucēkrāniem un noslēgvārstiem,
kā arī sifoniem, un nepieciešamo komplektāciju ierīču pievienošanai gan pie
ūdens gan pie kanalizācijas tīkliem, kā arī stiprinājumiem pie sienas, ja nepieciešams.
Sastādīja
Pārbaudīja
Sertifikāta Nr.

## LT4 Ventilācija
LT-4/11/2012
Vēdināšana
Objekta nosaukums |  |  | Skolas internāta telpu vienkāršotā renovācija
Objekta adrese |  |  | Avotu iela 3, Ļaudona, Madonas novads
Pasūtītājs |  |  | Madonas novada Ļaudonas pagasta pārvalde
Iepirkums "A.Eglīša Ļaudonas vidusskolas internāta telpu vienkāršotā renovācija", identifikācijas numurs MNP2012/62
[8 empty] | Tāmes izmaksas |  | 0 | Ls
Tāme sastādīta:
Tāme sastādīta 2012. gada tirgus cenās
Nr. | Kods | Darbu un izdevumu nosaukums | Mērv. | Daudz. | Vienības izmaksa | [5 empty] | Kopējā izmaksa
[5 empty] | Laika norm. c/h | Darba samaksas likme (Ls/h) | Darba alga Ls/h | Materiāli Ls | Mehānismi Ls | Kopā Ls | Darbietilpība (c/h) | Darba alga Ls | Materiāli Ls | Mehānismi Ls | Kopā Ls
1 | 2 | 3 | 4 | 5 | 6 | 7 | 8 | 9 | 10 | 11 | 12 | 13 | 14 | 15 | 16
4-01 |  | Ventilatora uzstādīšana, pievienošana gaisa vadiem, izmēģināšana, noregulēšana | kompl. | 6
4-02 |  | Aksiālais ventilators SILENT - 200 CHZ ar elektrodzinēju 16W, 2500 min-1, komplektā ar autom. pretspiedienu vārstu, elektronisko taimeru un hidrostatu | kompl. | 6
4-03 |  | Elektriskais apģērbu žāvēšanas skapis AŽS - 2m3 (1890x1630x825mm) | kompl. | 1
4-04 |  | Cinkotu gaisa vadu Ø100mm montāža | m | 10
4-05 |  | Gaisa vads Ø100, tērauda, cinkots | m | 10
4-06 |  | Līkums Ø100 900, tērauda cinkots | gb | 8
4-07 |  | Trejgabals 100/100, tērauda, cinkots | gb | 2
4-08 |  | Stiprinājums D100 | gb | 7
4-09 |  | Cinkotu gaisa vadu Ø125mm montāža | m | 5
4-10 |  | Gaisa vads Ø125, tērauda, cinkots | m | 5
4-11 |  | Līkums Ø125 900, tērauda cinkots | gb | 3
4-12 |  | Trejgabals 125/100, tērauda, cinkots | gb | 1
4-13 |  | Pāreja 125/100, tērauda, cinkots | gb | 1
4-14 |  | Stiprinājums D125 | gb | 5
4-15 |  | Pieplūdes restes uzstādīšana durvju konstrukcijā | kompl. | 6
4-16 |  | Pārplūdes reste durvīm NOVA-D 200x100 | gb | 6
4-17 |  | Caurumu aiztaisīšana pēc montāžas darbiem | kompl. | 9
|  | Kopā: | [8 empty] | 0 | 0 | 0 | 0 | 0
Materiālu apmaiņas un būvgružu transporta izdevumi
|  | Kopā: | [9 empty] | 0 | 0 | 0 | 0
Piezīmes:
Visi darbu veidi un materiālu daudzumi ir noteikti teorētiski.
Būvuzņēmējam jāievērtē darbu daudzumos minēto darbu veikšanai nepieciešamie materiāli un
papildus darbi, kas nav minēti šajā sarakstā, bet bez kuriem nav iespējama galveno būvdarbu
tehnoloģiski pareiza izpilde pēc spēkā esošajiem normatīviem.
Beramie un gabalmateriāli doti iebūvētā veidā.
Konstrukciju elementu komplektācija atbilstoši izgatavotāju firmu instrukcijām.
Saskaņojot ar pasūtītāju un projekta autoru iespējams izmantot citu firmu analogas kvalitātes materiālus.
Gadījumos, kad nav skaidri saprotama kāda darba veida vai materiāla nepieciešamā informācija, obligāti sazināties ar projekta autoru.
Visus nepieciešamos izstrādājumus un materiālus iebūvēt atbilstoši konkrētā ražotāja instrukcijām un noteikumiem.
Sastādīja
Pārbaudīja
Sertifikāta Nr.

## LT5 Elektroapgāde
LT-5/11/2012
Iekšējā elektroapgāde
Objekta nosaukums |  |  | Skolas internāta telpu vienkāršotā renovācija
Objekta adrese |  |  | Avotu iela 3, Ļaudona, Madonas novads
Pasūtītājs |  |  | Madonas novada Ļaudonas pagasta pārvalde
Iepirkums "A.Eglīša Ļaudonas vidusskolas internāta telpu vienkāršotā renovācija", identifikācijas numurs MNP2012/62
[8 empty] | Tāmes izmaksas |  | 0 | Ls
Tāme sastādīta:
Tāme sastādīta 2012. gada tirgus cenās
Nr. | Kods | Darbu un izdevumu nosaukums | Mērv. | Daudz. | Vienības izmaksa | [5 empty] | Kopējā izmaksa
[5 empty] | Laika norm. c/h | Darba samaksas likme (Ls/h) | Darba alga Ls/h | Materiāli Ls | Mehānismi Ls | Kopā Ls | Darbietilpība (c/h) | Darba alga Ls | Materiāli Ls | Mehānismi Ls | Kopā Ls
1 | 2 | 3 | 4 | 5 | 6 | 7 | 8 | 9 | 10 | 11 | 12 | 13 | 14 | 15 | 16
5-001 |  | Sadale ar N un PE klemmi, S1 zem apmetuma, metāla ar slēdzeni, 56 moduļu IP40 | gab | 1
5-002 |  | Ievada slēdzis, 3/32A | gab | 1
5-003 |  | Grupu automāts, C10 | gab | 6
5-004 |  | Grupu automāts, B16 | gab | 6
5-005 |  | Grupu automāts, 3C20 | gab | 1
5-006 |  | Grupu automāts, 1C4 | gab | 1
5-007 |  | Automātu savienojošā kopne, 12mod. 400V | gab | 3
5-008 |  | Diferenciālā strāvas aizsardzība, 1N/16/0,03 | gab | 7
5-009 |  | Diferenciālā strāvas aizsardzība, 3N/25/0,03 | gab | 1
5-010 |  | El.rozete zemapm , I nom = 16 A , U = 230V | gab | 6
5-011 |  | El.rozete divvietīgā zem apmetuma+PE, IP 44 , I nom = 16 A , U = 230 V | gab | 3
5-012 |  | El.rozete divvietīgā zem apmetuma+PE, IP 20 , I nom = 16 A , U = 230 V | gab | 15
5-013 |  | El.rozete zemapm, I nom = 16 A , U = 400V | gab | 1
5-014 |  | Nozarkārbas, OBO80 IP54 | gab | 20
5-015 |  | Montāžas kārbas, vienvietīga d=68 | gab | 40
5-016 |  | Montāžas kārbas, divvietīga | gab | 20
5-017 |  | Kabeļ dzīslu savienotāji, TORIX6 | gab | 100
5-018 |  | Kabeļ dzīslu savienotāji | gab | 50
5-019 |  | Kabelis -TORIX16 | m | 30
5-020 |  | Kabelis -PPJ 5 * 2,5 mm2 | m | 40
5-021 |  | Kabelis -PPJ 3 * 2,5 mm2 | m | 300
5-022 |  | Kabelis -PPJ 3 * 1,5 mm2 | m | 400
5-023 |  | Kabeļ aizsarg caurule, TXM-M20 | m | 50
5-024 |  | Kabeļ aizsarg caurule, TXM-M25 | m | 50
5-025 |  | Kabeļ aizsarg caurule, TXM-M32 | m | 25
5-026 |  | El.slēdzis pārsl z/apm. , IP 44 , I nom = 10 A , U = 230 V | gab | 7
5-027 |  | El.slēdzis pārsl z/apm. , IP 20 , I nom = 10 A , U = 230 V | gab | 5
5-028 |  | El.slēdzis divtaustiņu z/apm. , IP 20 , I nom = 10 A , U = 230 V | gab | 7
5-029 |  | Zemējuma stieņi , 219/20 OMEX 20x1500mm | gab | 5
5-030 |  | Zemējuma vads, 16Cu | m | 20
5-031 |  | Apgaismojuma ķermenis pie griestiem CREST1 ar spuldzi, IP 20 , 100W , U = 230 V | gab | 15
5-032 |  | Apgaismojuma ķermenis luminiscentais ar spuldzēm griestos, IP 20 , 2X18W , U = 230 V | gab | 6
5-033 |  | Apgaismojuma ķermenis DOWNLIGHT ar spuldzēm, iebūvējams griestos, IP 44 , 2X26W , U = 230 V | gab | 11
5-034 |  | Apgaismojuma ķermenis ELT DOWNLIGHT ar spuldzi, iebūvējams griestos, IP 20 , ECO 23W , U = 230 V | gab | 8
5-035 |  | Apgaismojuma ķermenis pie gultas ar spuldzi+ slēdzis pie sienas DIO FLEX PLATE LED, IP 20 , GU10 3W , U = 230 V | gab | 15
5-036 |  | Evakuācijas izejas ķermenis pie griestiem ar spuldzi, IP 44 , 13W , U = 230 V 1 st. | gab | 2
5-037 |  | Evakuācijas izejas ķermenis pie sienas ar spuldzi, IP 44 , 13W , U = 230 V 1st. | gab | 2
5-038 |  | Autonomā barošana 2x18W luminisc. Gaismeklim, U = 230 V 1st. | gab | 2
5-039 |  | Kabeļrievu frēzēšana, aizdarināšana | m | 280
|  | Kopā: | [8 empty] | 0 | 0 | 0 | 0 | 0
Materiālu apmaiņas un būvgružu transporta izdevumi
|  | Kopā: | [9 empty] | 0 | 0 | 0 | 0
Piezīmes:
Visi darbu veidi un materiālu daudzumi ir noteikti teorētiski.
Būvuzņēmējam jāievērtē darbu daudzumos minēto darbu veikšanai nepieciešamie materiāli un
papildus darbi, kas nav minēti šajā sarakstā, bet bez kuriem nav iespējama galveno būvdarbu
tehnoloģiski pareiza izpilde pēc spēkā esošajiem normatīviem.
Beramie un gabalmateriāli doti iebūvētā veidā.
Konstrukciju elementu komplektācija atbilstoši izgatavotāju firmu instrukcijām.
Saskaņojot ar pasūtītāju un projekta autoru iespējams izmantot citu firmu analogas kvalitātes materiālus.
Gadījumos, kad nav skaidri saprotama kāda darba veida vai materiāla nepieciešamā informācija, obligāti sazināties ar projekta autoru.
Visus nepieciešamos izstrādājumus un materiālus iebūvēt atbilstoši konkrētā ražotāja instrukcijām un noteikumiem.
Sastādīja
Pārbaudīja
Sertifikāta Nr.