## DA_1.K
DARBU APJOMU SARAKSTS
Būves nosaukums: "Madonas novada Praulienas pagasta Praulienas ciema ūdenssaimniecības attīstība"
Objekta nosaukums: "Madonas novada Praulienas pagasta Praulienas ciema ūdenssaimniecības attīstība. I kārta."
Objekta adrese: Praulienas ciems, Praulienas pagasts, Madonas novads.
Pasūtījums Nr. 2.4.6./01-12
Iepirkuma identifikācijasNr. ______________
Tāme sastādīta ________. gada tirgus cenās.
Tāmes izmaksas Ls __________
Tāme sastādīta: ______. gada ___.______________
Nr. p.k. | Kods | Darba nosaukums | Mēr- vie- nība | Dau- dzums | Vienības izmaksas (Ls) | Summa (Ls)
1 | 2 | 3 | 4 | 5 | 6 | 7
1-1. Atdzelžošanas stacijas ēkas un piebūves ģeneratoram būvniecība
1. | 02-00000 | Zemes darbi
1.1. |  | Auglīgās grunts noņemšana un pārvietošana ar ekskavatoru attālumā līdz 50 m (uz rezervi) | m3 | 6.3
1.2. |  | Mehanizēta grunts izstrādāšana pamatu plātnes izbūvei | m3 | 14.2
1.3. |  | Grunts rakšana būvbedrē 25 cm dziļumā - līdz projekta atzīmēm pēc grunts mehanizētas izstrādes | m2 | 30
1.4. |  | Grunts iekraušana ar ekskavatoru autotransportā | m3 | 16.2
1.5. |  | Grunts aizvešana ar autotransportu uz atbērtni | m3 | 16.2
2 | 05-00000 | Pamatu izbūve
2.1. |  | Blietēta smilts pamatojuma ierīkošana 400 mm biezumā | m3 | 12
2.2. |  | Blietēta šķembu pamatojuma ierīkošana 200 mm biezumā | m3 | 6.3
2.3. |  | Pamatu plātnes (Bet. Kl.B15) betonēšana | m3 | 5.37
2.4. |  | Pamatu plātnes siltinājums "ECOPRIM" (vai analogs) plaksnēm b=50 mm | m2 | 20.1
2.5. |  | Pamatu plātnes stiegrošana (stiegrojuma režģis SR-1, SR-2, SR-3 un SR-4) | kg | 268.52
2.6. |  | Ieliekamo detaļu (IED-1 un IED-2) ievietošana betonēšanas procesā ar armatūras enkuriem | kg | 64.62
2.7. | -"- | Palīgmateriāli | kpl. | 1
3. | 07-00000 | Metāla konstrukciju montāža
3.1. |  | Metāla karkasa konstrukciju montāža (kopnes, kolonnas, vēja saites) | t | 1.04
3.2. | -"- | Palīgmateriāli | kpl. | 1
4. | 09-00000 | Jumta segums (ŪAS ēka)
4.1. |  | Nesošā profila RAN 70 (δ=0.9mm) montāža | m2 | 19.2
4.2. |  | Tvaika izolācijas ieklāšana | m2 | 19.2
4.3. |  | Termo Z 175x1,2 mm profila montāža | m | 40.5
4.4. |  | Siltumizolācija no minerālvates (p=30 kg/cm3) 100 mm biezumā iebūve jumta konstrukcijā | m2 | 19.4
4.5. |  | Vēja barjera no minerālvates plātnēm (p=80 kg/cm3) 30 mm biezumā iebūve jumta konstrukcijā | m2 | 19.4
4.6. |  | Antikondensāta plēves ieklāšana | m2 | 24.8
4.7. |  | HAT profila montāža | m | 71.2
4.8. |  | Jumta ierīkošana no "RUUKKI" T-20-24W-1100 profilētām metāla loksnēm | 100m2 | 0.25
4.9. |  | Dzegas apšuvums | m2 | 8
4.10. |  | Jumta tekņu ar veidgabaliem un stiprinājumiem montāža | m | 5.65
4.11. |  | Ūdens notekcauruļu ar veidgabaliem un stiprinājumiem montāža | m | 2.85
4.12. | -"- | Palīgmateriāli | kpl. | 1
5. | 09-00000 | Jumta segums (piebūve)
5.1. |  | Nesošā profila RAN 70 (δ=0.9mm) montāža | m2 | 2.4
5.2. |  | Tvaika izolācijas ieklāšana | m2 | 2.4
5.3. |  | Termo Z 120x1,2 mm profila montāža | m | 8.4
5.4. |  | Vēja barjera no minerālvates plātnēm (p=80 kg/cm3) 20 mm biezumā iebūve jumta konstrukcijā | m2 | 2.5
5.5. |  | Antikondensāta plēves ieklāšana | m2 | 3.15
5.6. |  | HAT profila montāža | m | 12
5.7. |  | Jumta ierīkošana no "RUUKKI" T-20-24W-1100 profilētām metāla loksnēm | 100m2 | 0.03
5.8. |  | Dzegas apšuvums | m2 | 1.5
5.9. |  | Jumta lūkas 600x600 mm izbūve | gb. | 1
5.10. | -"- | Palīgmateriāli | kpl. | 1
6. | 09-00000 | Sienu apšuvums (ŪAS ēka)
6.1. |  | Metāla karkasa apšūšana ar profilētajām skārda loksnēm "Ruukki" T20-79-1100 | m2 | 53.64
6.2. |  | Tvaika izolācijas ieklāšana | m2 | 53.64
6.3. |  | Elastīgas starplikas montāža sienu apšuvuma konstrukcijā | m | 16
6.4. |  | Z100x1,2mm profila montāža | m | 137
6.5. |  | Ailu profila montāža | m | 10
6.6. |  | Siltumizolācija no minerālvates plātnēm (p=30 kg/cm3) 100 mm biezumā | m2 | 49.82
6.7. |  | Siltumizolācija no minerālvates plātnēm (p=80 kg/cm3) 30 mm biezumā | m2 | 49.82
6.8. |  | HAT profila montāža | m | 137
6.9. |  | Ārsienu apšūšana ar profilētajām skārda loksnēm "Ruukki" T-20-79-1100 | m2 | 57.84
6.10. | -"- | Palīgmateriāli | kpl. | 1
7. | 09-00000 | Sienu apšuvums (piebūve)
7.1. |  | Metāla karkasa apšūšana ar profilētajām skārda loksnēm "Ruukki" T-20-79-1100 | m2 | 6.45
7.2. |  | Tvaika izolācijas ieklāšana | m2 | 6.45
7.3. |  | Elastīgas starplikas montāža sienu apšuvuma konstrukcijā | m | 5.4
7.4. |  | Ailu profila montāža | m | 3
7.5. |  | Siltumizolācija no minerālvates plātnēm (p=30 kg/cm3) 50 mm biezumā | m2 | 5.57
7.6. |  | Siltumizolācija no minerālvates plātnēm (p=80 kg/cm3) 20 mm biezumā | m2 | 5.57
7.7. |  | HAT profila montāža | m | 26.45
7.8. |  | Ārsienu apšūšana ar profilētajām skārda loksnēm "Ruukki" T-20-79-1100 | m2 | 7.16
7.9. | -"- | Palīgmateriāli | kpl. | 1
8. | 07-00000 | Logi un durvis
8.1. |  | Metāla loga bloka L-1 1000x1300mm uzstādīšana | m2 | 1.3
8.2. |  | Metāla siltinātā divviru durvju bloka D-1 1000x2100 mm ar iebūvētu vēdināšanas resti 300x100 mm uzstādīšana | m2 | 2.1
8.3. |  | Metāla siltinātā durvju bloka D-2 800x1100 mm ar iebūvētu vēdināšanas resti 300x100 mm uzstādīšana | m2 | 0.88
8.4. | -"- | Palīgmateriāli | kpl. | 1
9. | 05-00000 | Dažādi darbi
9.1. |  | Betona (kl B12.5) lieveņa ierīkošana (1800 x 1400 mm) | m3 | 0.5
9.2. |  | Betona (kl B12.5) lieveņa ierīkošana (1355 x 1230 mm) | m3 | 0.4
9.3. |  | Vēdināšanas restes 300x150 mm uzstādīšana | gb. | 1
9.4. | -"- | Palīgmateriāli | kpl. | 1
1-2. Esošā urbuma „Centrs” sūkņa nomaiņa
1. | 30-00000 | Dziļurbuma sūkņa nomaiņa
1.1. |  | Esošā dziļurbuma sūkņa demontāža | kpl. | 1
1.2. |  | Dziļurbuma sūkņa Q=10 m3/h, h~75 m, ar 4.0 kW dzinēju, kompl. ar frekvenču pārveidotāju, spiediena sensoru, vadības skapi un visām motora aizsardzībām, kabeļiem, caurulēm un drošības trosi montāža (SP14A-13 vai analogs) | kpl. | 1
1.3. | -"- | Palīgmateriāli | kpl. | 1
1-3. ŪAS iekārtu ar jaudu 10 m3/h uzstādīšana
1. | 30-00000 | ŪAS būvniecība
1.1. |  | Esošā urbuma „centrs” paviljona demontāža, aka DN1500, h-3,0 m | kpl. | 1
1.2. |  | Esošo cauruļvadu un noslēgarmatūras demontāža | kpl. | 1
1.3. |  | Urbuma galvas daļas pacelšana, cinkota tērauda caurule DN219mm | m | 3
1.4. |  | Urbuma caurule DN65 ar savienojumiem | m | 3
1.5. |  | Urbuma galvas daļas aprīkošana | kpl. | 1
1.6. |  | Ūdens līmeņa un debita mērīšanas ierīces | kpl. | 1
1.7. |  | Cinkota tērauda līkuma Dn65 900 montāža | gb. | 1
1.8. |  | Atloka Dn65 montāža | gb. | 2
2. | 30-00000 | Ūdens atdzelžošanas iekārtu tehnoloģiskais aprīkojums
2.1. |  | Automātiskas ūdens sagatavošanas iekārtas ar ražību Q=10 m3/h montāža un ieregulēšana komplektā ar kompresoru, nepieciešamajiem apsaites cauruļvadiem, atdzelžošanas stacijas iekārtu, vadības skapi ar procesoru un aizsardzībām | kpl. | 1
2.2. |  | Mehāniskā dubļu filtra Dn50 mm montāža | gb. | 1
2.3. |  | Mehāniskā dubļu filtra Dn65 mm montāža | gb. | 1
2.4. |  | Ūdens mērītāja uzstādīšana ar diametru 50 mm ("Zenner" vai analogs) | gb. | 2
2.5. |  | Elektromagnētiskā plūsmas mērītāja DN50 montāža ("Honeywell" vai analogs) | gb. | 1
2.6. |  | Digitālā spiediena mērītāja montāža ("Honeywell" vai analogs) | gb. | 1
2.7. |  | Atgaisošanas vārsta uzstādīšana | gb. | 2
2.8. |  | Manometra 0-10 bar ar manometrisku krānu uzstādīšana | gb. | 2
2.9. |  | Paraugu noņemšanas krāna Dn15 uzstādīšana | gb. | 1
2.10. |  | Lodveida ventiļa Dn65 uzstādīšana | gb. | 5
2.11. |  | Lodveida ventiļa Dn50 uzstādīšana | gb. | 4
2.12. |  | Pretvārsta Dn65 uzstādīšana | gb. | 2
2.13. |  | Pretvārsta Dn50 uzstādīšana | gb. | 1
2.14. |  | Metālā pārejas DN65/50 montāža | gb. | 4
2.15. |  | PE pārejas DN100/65 montāža | gb. | 1
2.16. |  | Pārejas PPR/metāls DN65 montāža | gb. | 3
2.17. |  | Pārejas PPR/metāls DN50 montāža | gb. | 5
2.18. |  | Atloka Dn65 montāža | gb. | 4
2.19. |  | PPR materiāla iekšējā ūdensvada caurules Dn65 iebūve ēkā | m | 12
2.20. |  | PPR materiāla iekšējā ūdensvada caurules Dn50 iebūve ēkā | m | 8
2.21. |  | Kondensāta izolācijas uz cauruli DN65 montāža ("K-flex" vai analogs) | m | 14
2.22. |  | Kondensāta izolācijas uz cauruli DN50 montāža ("K-flex" vai analogs) | m | 10
2.23. |  | Tērauda caurules Dn50 iebūve ēkā | m | 2
2.24. |  | PPR līkuma 900, Dn65 montāža | gb. | 3
2.25. |  | PPR līkuma 900, Dn50 montāža | gb. | 3
2.26. |  | PPR trejgabala Dn65/50 montāža | gb. | 3
2.27. |  | PPR trejgabala Dn65/15 montāža | gb. | 2
2.28. |  | Kanalizācijas caurule PVC caurules DN50 iebūve ēkā | m | 3
2.29. |  | Kanalizācijas caurule PVC caurules DN100 iebūve ēkā | m | 2
2.30. |  | Kanalizācijas caurules PVC līkuma 450, DN100 montāža | gb. | 2
2.31. |  | Trapa 1000x100x135 mm iebūve grīdā | kpl. | 1
2.32. |  | Dezinfekcijas dozatora ar tvertni montāža | kpl. | 1
2.33. |  | Sistēmas izmēģināšana, hlorēšana un nodošana ekspluatācijā | kpl. | 1
3. | 18-00000 | Elektrotehniskie darbi
3.1. |  | Elektroradiatora N=1,55 kW, ar termostatu 220 V uzstādīšana un pieslēgšana tīklam | kpl. | 1
3.2. | -"- | Palīgmateriāli | kpl. | 1
1-4. Nosacīti tīras kanalizācijas K3 tīklu izbūve
1. | 27-00000 | Ārējie kanalizācijas tīkli
1.1. |  | Kanalizācijas PP SN8 (T8) dubultsienu caurules De110 izbūve sausā būvgrāvī, dziļumā līdz 1,5 m | m | 10
1.2. |  | Kanalizācijas PP SN8 (T8) cauruļu De200 izbūve sausā būvgrāvī, dziļumā līdz 1,5m | m | 125.5
1.3. |  | Kanalizācijas PP SN8 (T8) cauruļu De200 izbūve sausā būvgrāvī, dziļumā līdz 2,0m | m | 39
1.4. |  | PP monolītsienu sadzīves kanalizācijas aku d400, ar peldošā tipa ķeta lūku, montāža sausā būvgrāvī, dziļumā līdz 2,0m | gab | 4
1.5. |  | Cauruļvadu pamatojuma gultnes izveide b=0,15m un apbērums no augšas b=0,30m no vidēji rupjas smilts ar blīvēšanu pa kārtām tranšejā | m3 | 57
1.6. |  | Aizargčaulas montāža PP caurules De110 šķērsojumam ar dzelzsbetona elementiem | gb. | 1
1.7. |  | Aizargčaulas montāža PP caurules De200 šķērsojumam ar dzelzsbetona elementiem | gab | 2
1.8. |  | Pieslēgums esošai kanalizācijai d.200 mm esošā akā | vieta | 1
1.9. |  | Nogulšņu atdalītāja akas no saliekamā dzelzsbetona grodu elementiem Dn1500 ar blīvgumijām montāža sausā būvgrāvī, dziļumā līdz 2,5m (saskaņā ar TP lapu TN-4) | gb. | 1
1.10. |  | Trejgabala DN100/100 montāža | gab | 1
1.11. |  | Trejgabala DN200/200 montāža | gab | 1
1.12. |  | Sistēmas sagatavošana, pārbaude atbilstoši Pasūtītāja prasībām un nodošana ekspluatācijā | 100m | 1.75
1.13. | -"- | Palīgmateriāli | k-ts | 1
2. | 03-00000 | Šķērsojums ar esošām komunikācijām
2.1. |  | Šķērsojums ar esošiem ūdensvadu tīkliem ar to aizsardzību būvdarbu laikā | vieta | 1
2.2. |  | Šķērsojums ar zemsprieguma kabeli ar tā aizsardzību būvdarbu laikā | vieta | 4
2.3. |  | Aizsargčaulas uzstādīšana elektr. kabeļu komunikāciju aizsardzībai | m | 10
2.4. |  | Šķērsojums ar sakaru kabeļu tīkliem ar to aizsardzību būvdarbu laikā | vieta | 3
2.5. |  | Aizsargčaulas uzstādīšana sakaru. kabeļu komunikāciju aizsardzībai | m | 8
2.6. |  | Šķērsojums ar esošu siltumtrasi, ar tās aizsardzību būvdarbu laikā | vieta | 1
1-5. Maģistrālā ūdensvada rekonstrukcija no ŪAS vietas līdz Alejas ielai 8 (Projektējamais ūdensvads Ū1 no ŪAS līdz akai Ū1-8 (ieskaitot)
1. | 27-00000 | Ārējais ūdensvads
Ūdensvada izbūve no PE100 SDR17 materiāla PN 10 caurulēm būvgrāvī ar atklātās tranšejas metodi vai beztranšejas metodi izmantojot caurdūrumiem paredzētu cauruli ("EVOPIPES" EVO SCGR ULTRASTRESS vai analogs). Atkarībā no pielietotās metodes uzņēmējs tāmē aprēķina un izceno darbos bojāto segumu atjaunošanas un cauruļvadu pamatojuma ierīkošanas apjomus.
1.1. |  | Ūdensvada izbūve no PE100 SDR17 materiāla PN10 caurulēm De32, sausā būvgrāvī, dziļumā līdz 2,0 m | m | 50
1.2. |  | Ūdensvada izbūve no PE100 SDR17 materiāla PN10 caurulēm De63, sausā būvgrāvī, dziļumā līdz 2,0 m | m | 76
1.3. |  | Ūdensvada izbūve no PE100 SDR17 materiāla PN10 caurulēm De110, sausā būvgrāvī, dziļumā līdz 2,0 m | m | 282
1.4. |  | Ūdensvada izbūve no PE100 SDR17 materiāla PN10 caurulēm De110, sausā būvgrāvī, dziļumā līdz 2,5 m | m | 95
1.5. |  | Cauruļvadu pamatojuma gultnes izveide b=0,15m un apbērums no augšas b=0,30m no vidēji rupjas smilts ar blīvēšanu pa kārtām tranšejā | m3 | 103
Akas (grodi ar savienojuma blīvgumijām (SIA "SUNOR" ražojums vai analogs)
1.6. |  | Saliekamā dzelzsbetona grodu akas Dn1500, ar dubultu hidroizolāciju, peldošā tipa ķeta lūku (40 t), aku aprīkojumu, montāža sausā būvgrāvī, dziļumā līdz 2,5 m | gb. | 1
1.7. |  | Saliekamā dzelzsbetona grodu akas Dn1500, ar dubultu hidroizolāciju, peldošā tipa ķeta lūku (25 t), aku aprīkojumu, montāža sausā būvgrāvī, dziļumā līdz 2,5 m | gb. | 3
1.8. |  | Aizargčaulas montāža PE caurules De63 šķērsojumam ar dzelzsbetona elementiem | gb. | 2
1.9. |  | Aizargčaulas montāža PE caurules De110 šķērsojumam ar dzelzsbetona elementiem | gb. | 8
1.10. |  | Atloku trejgabala ar nominālo diametru 100 mm montāža | gb. | 1
1.11. |  | Atloku trejgabala ar nominālo diametru 100/50 mm montāža | gb. | 2
1.12. |  | Atloku trejgabala ar nominālo diametru 50 mm montāža | gb. | 1
1.13. |  | PE trejgabals ar ārējo diametru 110 mm montāža | gb. | 1
1.14. |  | Atloku krustgabala ar nominālo diametru 100 mm montāža | gb. | 1
1.15. |  | PE EM dubultuzmavas De110 montāža | gb. | 4
1.16. |  | PE EM dubultuzmavas De63 montāža | gb. | 2
1.17. |  | Čuguna oderēta atloka aizbīdņa ar nominālo diametru 100 mm uzstādīšana akā (Hawle vai analogs) | gb. | 11
1.18. |  | Čuguna oderēta atloka aizbīdņa ar nominālo diametru 50 mm uzstādīšana akā (Hawle vai analogs) | gb. | 3
1.19. |  | Pazemes tipa apkalpes ventiļa 50mm, ar teleskopisku pagarinātājkātu un peldošo kapi, abi gali ar noturīgu uz stiepi uzmavu PE-caurules 63mm pievienojumam (Hawle vai analogs) | gb. | 1
1.20. |  | Pazemes tipa apkalpes ventiļa 25mm, ar teleskopisku pagarinātājkātu un peldošo kapi, abi gali ar noturīgu uz stiepi uzmavu PE-caurules 32mm pievienojumam (Hawle vai analogs) | gb. | 1
1.21. |  | Enkurojoša, izjaucama uzliekamā atloku adaptera PE caurulei 110 mm (nominālais diametrs 100 mm) montāža | gb. | 10
1.22. |  | PE pārejas - uzmavas ar ārejo vītni De32 mm montāža | gb. | 1
1.23. |  | PE EM dubultuzmavas - pārejas De110/De63 montāža | gb. | 5
1.24. |  | PE EM dubultuzmavas - pārejas De63/De32 montāža | gb. | 1
1.25. |  | Universālās dubultuzmavas montāža caurulei PE De63mm dažādu materiālu cauruļu savienošanai | gb. | 3
1.26. |  | Universālās dubultuzmavas montāža caurulei PE De110mm dažādu materiālu cauruļu savienošanai | gb. | 2
1.27. |  | Kaļamā ķeta sedlu uzmavas uzstādīšana ar cilindrisko vītni 25 mm pievienošanai PE caurulei: ārejais diametrs 110 mm | gb. | 1
1.28. |  | Atloku gala noslēga ar nominālo diametru 50mm montāža | gb. | 3
1.29. |  | Atloku gala noslēga ar nominālo diametru 100mm montāža | gb. | 1
1.30. |  | Betona balsta ierīkošana cauruļvadu stiprinājumiem un armatūras paliktņiem | m3 | 2.4
1.31. |  | Pieslēgums esošam ūdensvadam d.40 -d.100 mm | vieta | 7
1.32. |  | Sistēmas hidrauliskā pārbaude | 100m | 5.03
1.33. |  | Sistēmas hlorēšana, noregulēšana un nodošana ekspluatācijā | 100m | 5.03
1.34. | -"- | Palīgmateriāli | kpl. | 1
Uzskaites mezgli
1.35. |  | Siltinātas ūdens mērītāja akas DN400 uzstādīšana komplektā ar savienojuma caurulēm, saskrūvējamiem veidgabaliem, noslēgventiļiem DN25x15 - 2 gab., ūdensmērītāja Dn15 mezglu ar impulsa devēju un ķeta lūku 12.5t | gb. | 1
1.36. |  | Pieslēgums ūdens mērīšanas akai komplektā ar PE100 PN10 SDR17 cauruli De32 - 3m un savienojošo saskrūvējuma uzmavu De32 - 2 gab. | kpl. | 1
1.37. |  | Siltinātas ūdens mērītāja akas DN400 uzstādīšana komplektā ar savienojuma caurulēm, saskrūvējamiem veidgabaliem, noslēgventiļiem DN25x20 - 2 gab., ūdensmērītāja Dn20 mezglu ar impulsa devēju un ķeta lūku 12.5t | gb. | 1
1.38. |  | Pieslēgums ūdens mērīšanas akai komplektā ar PE100 PN10 SDR17 cauruli De32 - 3m un savienojošo saskrūvējuma uzmavu DE63xDe32 - 2 gab. | kpl. | 1
1.39. |  | Siltinātas ūdens mērītāja akas DN500 uzstādīšana komplektā ar savienojuma caurulēm, saskrūvējamiem veidgabaliem, noslēgventiļiem DN32x25 - 2 gab., ūdensmērītāja Dn25 mezglu ar impulsa devēju un ķeta lūku 12.5t | gb. | 1
1.40. |  | Pieslēgums ūdens mērīšanas akai komplektā ar PE100 PN10 SDR17 cauruli De40 - 3m un savienojošo saskrūvējuma uzmavu DE63xDe40 - 2 gab. | kpl. | 1
1.41. |  | Informatīvās plāksnītes piestiprināšana pie mājas sienas | kpl. | 4
2. | 03-00000 | Šķērsojums ar esošām komunikācijām
2.1. |  | Šķērsojums ar esošiem kanalizācijas tīkliem (pašteces un spiediena) ar to aizsardzību būvdarbu laikā | vieta | 3
2.2. |  | Šķērsojums ar esošiem ūdensvadu tīkliem ar to aizsardzību būvdarbu laikā | vieta | 7
2.3. |  | Šķērsojums ar zemsprieguma kabeli ar tā aizsardzību būvdarbu laikā | vieta | 14
2.4. |  | Aizsargčaulas uzstādīšana elektr. kabeļu komunikāciju aizsardzībai | m | 35
2.5. |  | Šķērsojums ar sakaru kabeļu tīkliem ar to aizsardzību būvdarbu laikā | vieta | 13
2.6. |  | Aizsargčaulas uzstādīšana sakaru. kabeļu komunikāciju aizsardzībai | m | 33
2.7. |  | Šķērsojums ar esošu siltumtrasi, ar tās aizsardzību būvdarbu laikā | vieta | 3
3. | 02-0000 | Demontāžas darbi
3.1. |  | Esošo ūdensvada tīklu demontāža | m | 15
1-6. Maģistrālā ūdensvada cilpa. Projektējamais ūdensvads Ū1 no akas Ū1-8 (neieskaitot) caur aku Ū1-2 (ieskaitot) līdz akai Ū1-8.
1. | 27-00000 | Ārējais ūdensvads
1.1. |  | Ūdensvada izbūve ar PE100 SDR17 materiāla cauruli De250x14.8 PN10 ("EVOPIPES" EVO SCGR ULTRASTRESS vai analogs) izmantojot caurdūruma metodi sausā būvgrāvī (dziļums 2.5-3.0 m) t. sk. darba un pieņemšanas būvbedres, atkarībā no caurdūruma tehnoloģijas | m | 19.5
1.2. |  | Ūdensvada izbūve ar PE100 SDR17 materiāla cauruli De315x18,7 PN10 ("EVOPIPES" EVO SCGR ULTRASTRESS vai analogs) izmantojot caurdūruma metodi sausā būvgrāvī (dziļums 2.0-2.5 m) t. sk. darba un pieņemšanas būvbedres, atkarībā no caurdūruma tehnoloģijas | m | 20
1.3. |  | Ūdensvada izbūve ar PE100 SDR17 materiāla cauruli De315x18,7 PN10 ("EVOPIPES" EVO SCGR ULTRASTRESS vai analogs) izmantojot caurdūruma metodi sausā būvgrāvī (dziļums 2.5-3.0 m) t. sk. darba un pieņemšanas būvbedres, atkarībā no caurdūruma tehnoloģijas | m | 24
1.4. |  | Ūdensvada caurules PE100 SDR17 PN10 De110 ("EVOPIPES" EVO SCGR ULTRASTRESS vai analogs) ievilkšana apvalkcaurulē De315, sausā būvgrāvī, dziļumā 2,0-2,5 m | m | 20
1.5. |  | Ūdensvada caurules PE100 SDR17 PN10 De110 ("EVOPIPES" EVO SCGR ULTRASTRESS vai analogs) ievilkšana apvalkcaurulē De315, sausā būvgrāvī, dziļumā 2,5-3,0 m | m | 24
1.6. |  | Ūdensvada caurules PE100 SDR17 PN10 De32 ("EVOPIPES" EVO SCGR ULTRASTRESS vai analogs) ievilkšana apvalkcaurulē De250, sausā būvgrāvī, dziļumā 2,5-3,0 m | m | 19.5
1.7. |  | Ūdensvada izbūve no PE100 SDR17 materiāla PN10 caurulēm De110 ("EVOPIPES" EVO SCGR ULTRASTRESS vai analogs) izmantojot caurdūruma metodi sausā būvgrāvī (dziļums 1.8-2.0 m) t. sk. darba un pieņemšanas būvbedres, atkarībā no caurdūruma tehnoloģijas | m | 36
Ūdensvada izbūve no PE100 SDR17 materiāla PN 10 caurulēm būvgrāvī ar atklātās tranšejas metodi vai beztranšejas metodi izmantojot caurdūrumiem paredzētu cauruli ("EVOPIPES" EVO SCGR ULTRASTRESS vai analogs). Atkarībā no pielietotās metodes uzņēmējs tāmē aprēķina un izceno darbos bojāto segumu atjaunošanas un cauruļvadu pamatojuma ierīkošanas apjomus.
1.8. |  | Ūdensvada izbūve no PE100 SDR17 materiāla PN10 caurulēm De110, zem gruntsūdens līmeņa būvgrāvī, dziļumā līdz 2,0 m | m | 45
1.9. |  | Ūdensvada izbūve no PE100 SDR17 materiāla PN10 caurulēm De32, sausā būvgrāvī, dziļumā līdz 2,0 m | m | 161.5
1.10. |  | Ūdensvada izbūve no PE100 SDR17 materiāla PN10 caurulēm De32, sausā būvgrāvī, dziļumā līdz 2,5 m | m | 28
1.11. |  | Ūdensvada izbūve no PE100 SDR17 materiāla PN10 caurulēm De50, sausā būvgrāvī, dziļumā līdz 2,0 m | m | 52.5
1.12. |  | Ūdensvada izbūve no PE100 SDR17 materiāla PN10 caurulēm De63, sausā būvgrāvī, dziļumā līdz 2,0 m | m | 88.5
1.13. |  | Ūdensvada izbūve no PE100 SDR17 materiāla PN10 caurulēm De110, sausā būvgrāvī, dziļumā līdz 2,0 m | m | 936
1.14. |  | Ūdensvada izbūve no PE100 SDR17 materiāla PN10 caurulēm De110, sausā būvgrāvī, dziļumā līdz 2,5 m | m | 86
1.15. |  | Cauruļvadu pamatojuma gultnes izveide b=0,15m un apbērums no augšas b=0,30m no vidēji rupjas smilts ar blīvēšanu pa kārtām tranšejā | m3 | 274.5
Akas (grodi ar savienojuma blīvgumijām (SIA "SUNOR" ražojums vai analogs).
1.16. |  | Saliekamā dzelzsbetona grodu akas Dn1500, ar dubultu hidroizolāciju, peldošā tipa ķeta lūku (40 t), aku aprīkojumu, montāža sausā būvgrāvī, dziļumā līdz 2,5 m | gb. | 1
1.17. |  | Saliekamā dzelzsbetona grodu akas Dn1500, ar dubultu hidroizolāciju, ķeta lūku (25 t), aku aprīkojumu, montāža sausā būvgrāvī, dziļumā līdz 2,5 m | gb. | 4
1.18. |  | Saliekamā dzelzsbetona grodu akas Dn1000, ar dubultu hidroizolāciju, ķeta lūku (25 tn), aku aprīkojumu, montāža sausā būvgrāvī, dziļumā līdz 3,5 m | gb. | 1
1.19. |  | Saliekamā dzelzsbetona grodu akas Dn1500, ar dubultu hidroizolāciju, ķeta lūku (25 t), aku aprīkojumu, montāža zem gruntsūdens līmeņa būvgrāvī, dziļumā līdz 2,5 m | gb. | 1
1.20. |  | Aizargčaulas montāža PE caurules De32 šķērsojumam ar dzelzsbetona elementiem | gb. | 1
1.21. |  | Aizargčaulas montāža PE caurules De50 šķērsojumam ar dzelzsbetona elementiem | gb. | 1
1.22. |  | Aizargčaulas montāža PE caurules De63 šķērsojumam ar dzelzsbetona elementiem | gb. | 5
1.23. |  | Aizargčaulas montāža PE caurules De110 šķērsojumam ar dzelzsbetona elementiem | gb. | 10
1.24. |  | Atloku trejgabala ar nominālo diametru 100 mm montāža | gb. | 4
1.25. |  | PE trejgabals ar ārējo diametru 110 mm montāža | gb. | 3
1.26. |  | PE trejgabals ar ārējo diametru 110/63 mm montāža | gb. | 2
1.27. |  | PE trejgabals ar ārējo diametru 110/32 mm montāža | gb. | 1
1.28. |  | Atloku krustgabala ar nominālo diametru 100 mm montāža | gb. | 1
1.29. |  | PE EM līkuma 90° ar ārējo diametru 110 mm montāža | gb. | 2
1.30. |  | PE līkuma 45° ar ārējo diametru 110 mm montāža | gb. | 6
1.31. |  | PE līkuma 60° ar ārējo diametru 110 mm montāža | gb. | 1
1.32. |  | PE līkuma 90° ar ārējo diametru 110 mm montāža | gb. | 2
1.33. |  | PE EM dubultuzmavas De110 montāža | gb. | 31
1.34. |  | PE EM dubultuzmavas De63 montāža | gb. | 2
1.35. |  | PE EM dubultuzmavas De32 montāža | gb. | 1
1.36. |  | Čuguna oderēta atloka aizbīdņa ar nominālo diametru 100 mm uzstādīšana akā (Hawle vai analogs) | gb. | 13
1.37. |  | Čuguna oderēta atloka aizbīdņa ar nominālo diametru 50 mm uzstādīšana akā (Hawle vai analogs) | gb. | 2
1.38. |  | Apkalpes ventiļa 25 mm uzstādīšana akā, viens gals ar noturīgu uz stiepi uzmavu PE-caurules De32 pievienojumam, otrs ar ārējo vītni priekš sedlu uzmavas (Hawle vai analogs) | gb. | 1
1.39. |  | Pazemes tipa atloku aizbīdņa 100mm, ar teleskopisku pagarinātājkātu un peldošo kapi, ar nominālo diametru 100 mm uzstādīšana (Hawle vai analogs) | gb. | 1
1.40. |  | Pazemes tipa apkalpes ventiļa 100mm, ar teleskopisku pagarinātājkātu un peldošo kapi, abi gali ar noturīgu uz stiepi uzmavu PE-caurules 110mm pievienojumam (Hawle vai analogs) | gb. | 1
1.41. |  | Pazemes tipa apkalpes ventiļa 25mm, ar teleskopisku pagarinātājkātu un peldošo kapi, abi gali ar noturīgu uz stiepi uzmavu PE-caurules 32mm pievienojumam (Hawle vai analogs) | gb. | 1
1.42. |  | Pazemes tipa apkalpes ventiļa 25mm, ar teleskopisku pagarinātājkātu un peldošo kapi, viens gals ar noturīgu uz stiepi uzmavu PE-caurules 32mm pievienojumam, otrs ar ārējo vītni priekš sedlu uzmavas (Hawle vai analogs) | gb. | 19
1.43. |  | Enkurojoša, izjaucama uzliekamā atloku adaptera PE caurulei 50 mm (nominālais diametrs 40 mm) montāža | gb. | 1
1.44. |  | Enkurojoša, izjaucama uzliekamā atloku adaptera PE caurulei 63 mm (nominālais diametrs 50 mm) montāža | gb. | 1
1.45. |  | Enkurojoša, izjaucama uzliekamā atloku adaptera PE caurulei 110 mm (nominālais diametrs 100 mm) montāža | gb. | 13
1.46. |  | Atloku pārejas Dn100/50 montāža | gb. | 1
1.47. |  | Atloku pārejas Dn100/40 montāža | gb. | 1
1.48. |  | PE EM dubultuzmavas - pārejas De110/De63 montāža | gb. | 2
1.49. |  | PE EM dubultuzmavas - pārejas De63/De32 montāža | gb. | 16
1.50. |  | PE EM dubultuzmavas - pārejas De32/De20 montāža | gb. | 3
1.51. |  | Universālās dubultuzmavas montāža caurulei PE De32mm dažādu materiālu cauruļu savienošanai | gb. | 1
1.52. |  | Universālās dubultuzmavas montāža caurulei PE De63mm dažādu materiālu cauruļu savienošanai | gb. | 17
1.53. |  | Universālās dubultuzmavas montāža caurulei PE De110mm dažādu materiālu cauruļu savienošanai | gb. | 2
1.54. |  | Kaļamā ķeta sedlu uzmavas uzstādīšana ar cilindrisko vītni 25 mm pievienošanai PE caurulei: ārejais diametrs 110 mm | gb. | 20
1.55. |  | Kaļamā ķeta sedlu uzmavas uzstādīšana ar cilindrisko vītni 50 mm pievienošanai PE caurulei: ārejais diametrs 110 mm | gb. | 1
1.56. |  | Kaļamā ķeta sedlu uzmavas uzstādīšana ar cilindrisko vītni 15 mm pievienošanai PE caurulei: ārejais diametrs 110 mm | gb. | 1
1.57. |  | Gala noslēga De32 mm montāža | gb. | 2
1.58. |  | Gala noslēga De63 mm montāža | gb. | 2
1.59. |  | Gala noslēga De110 mm montāža | gb. | 2
1.60. |  | Glicerīna manometra 0-25 bar, komplektā ar ventili DN15 uzstādīšana ūdensvada akā Ū1-5 | gb. | 1
1.61. |  | Betona balsta ierīkošana cauruļvadu stiprinājumiem un armatūras paliktņiem | m3 | 2.5
1.62. |  | Pieslēgums esošam ūdensvadam d.20 -d.100 mm | vieta | 22
1.63. |  | Aizsargfutlāra De315 montāža ar sekojošu galu aizdari | m | 19
1.64. |  | Aizsargfutlāra De110 montāža ar sekojošu galu aizdari | m | 4.5
1.65. |  | Sistēmas hidrauliskā pārbaude | 100m | 14.97
1.66. |  | Sistēmas hlorēšana, noregulēšana un nodošana ekspluatācijā | 100m | 14.97
1.67. | -"- | Palīgmateriāli | kpl. | 1
Uzskaites mezgli
1.6. |  | Siltinātas ūdens mērītāja akas DN400 uzstādīšana komplektā ar savienojuma caurulēm, saskrūvējamiem veidgabaliem, noslēgventiļiem DN25x15 - 2 gab., ūdensmērītāja Dn15 mezglu ar impulsa devēju un ķeta lūku 12.5t | gb. | 22
1.69. |  | Pieslēgums ūdens mērīšanas akai komplektā ar PE100 PN10 SDR17 cauruli De32 - 3m un savienojošo saskrūvējuma uzmavu De32 - 2 gab. | kpl. | 22
1.70. |  | Siltinātas ūdens mērītāja akas DN400 uzstādīšana komplektā ar savienojuma caurulēm, saskrūvējamiem veidgabaliem, noslēgventiļiem DN25x20 - 2 gab., ūdensmērītāja Dn20 mezglu ar impulsa devēju un ķeta lūku 12.5t | gb. | 1
1.71. |  | Pieslēgums ūdens mērīšanas akai komplektā ar PE100 PN10 SDR17 cauruli De32 - 3m un savienojošo saskrūvējuma uzmavu De63xDe32 - 2 gab. | kpl. | 1
1.72. |  | Siltinātas ūdens mērītāja akas DN500 uzstādīšana komplektā ar savienojuma caurulēm, saskrūvējamiem veidgabaliem, noslēgventiļiem DN32x25 - 2 gab., ūdensmērītāja Dn25 mezglu ar impulsa devēju un ķeta lūku 12.5t | gb. | 1
1.73. |  | Pieslēgums ūdens mērīšanas akai komplektā ar PE100 PN10 SDR17 cauruli De40 - 3m un savienojošo saskrūvējuma uzmavām De110xDe63 - 2 gab. un De63xDe40- 2 gab. | kpl. | 1
1.74. |  | Ūdens mērītāja akas (AŪS-3) Dn1500 ar ar kombinēto skaitītāju Dn50x20mm montāža | gb. | 1
|  | - dz. betona grodu aka DN1500, dziļuma līdz 2.50 m, ar dubultu hidroizolāciju, ķeta lūku (25 t) , un siltinājumu h-30 cm vāka zonas daļā; | kpl. | 1
|  | - ķeta atloku īscaurule Dn50, L=0.25 m | gb. | 1
|  | - ķeta atloku īscaurule Dn50, L=0.15 m | gb. | 1
|  | - aizsargčaula: PE caurulei ar ārējo diametru 63 mm - 2 gb.; | gb. | 2
|  | - enkurojošs, izjaucams uzliekamais atloks PE caurulei 63 mm: nominālais diametrs 50mm | gb. | 2
|  | - atloku aizbīdnis: nominālais diametrs 50 mm | gb. | 2
|  | - kombinēts ūdensmērītājs Dn50x20mm ar impulsa devēju | gb. | 1
1.75. |  | Informatīvās plāksnītes piestiprināšana pie mājas sienas | kpl. | 24
Cauruļu fasondaļas ūdens ņemšanas akai ugunsdzēsības rezervuāru pildīšanai
1.76. |  | Tērauda caurules DN50 montāža | m | 1.5
1.77. |  | Atloku trejgabala ar nominālo diametru 50 mm montāža | gb. | 2
1.78. |  | Čuguna oderēta atloka aizbīdņa ar nominālo diametru 50 mm uzstādīšana akā | gb. | 1
1.79. |  | Uzmavas savienojums DN50 ar ugunsdzesības šļūteni 30 m | kpl. | 1
1.80. |  | Enkurojoša, izjaucama uzliekamā atloku adaptera PE caurulei 63 mm (nominālais diametrs 50 mm) montāža | gb. | 1
1.81. |  | Gala noslēga ar nominālo diametru 50 mm montāža | gb. | 1
1.82. |  | Betona balsta ierīkošana cauruļvadu stiprinājumiem un armatūras paliktņiem | m3 | 0.4
2. | 03-00000 | Šķērsojums ar esošām komunikācijām
2.1. |  | Šķērsojums ar esošiem kanalizācijas tīkliem (pašteces un spiediena) ar to aizsardzību būvdarbu laikā | vieta | 18
2.2. |  | Šķērsojums ar esošiem ūdensvadu tīkliem ar to aizsardzību būvdarbu laikā | vieta | 12
2.3. |  | Šķērsojums ar zemsprieguma kabeli ar tā aizsardzību būvdarbu laikā | vieta | 19
2.4. |  | Aizsargčaulas uzstādīšana elektr. kabeļu komunikāciju aizsardzībai | m | 47.5
2.5. |  | Šķērsojums ar sakaru kabeļu tīkliem ar to aizsardzību būvdarbu laikā | vieta | 17
2.6. |  | Aizsargčaulas uzstādīšana sakaru. kabeļu komunikāciju aizsardzībai | m | 42.5
2.7. |  | Šķērsojums ar esošu caurteku, ar tās aizsardzību būvdarbu laikā | vieta | 1
2.8. |  | Šķērsojums ar esošu siltumtrasi, ar tās aizsardzību būvdarbu laikā | vieta | 5
2.9. |  | Šķērsojums ar elektriskajiem apgaismojuma tīkliem ar to aizsardzību būvdarbu laikā | vieta | 1
2.10. |  | Aizsargčaulas uzstādīšana elektr. kabeļu komunikāciju aizsardzībai | m | 2.5
3. | 02-0000 | Demontāžas darbi
3.1. |  | Esošo ūdensvada tīklu demontāža | m | 112
3.2. |  | Esošo ūdensvada aku demontāža (H=2.0m), ar sekojošu būvgružu aizvešanu uz izgāztuvi un utilizāciju | gb. | 4
3.3. |  | Koku ciršana | gab | 4
1-7. Jaunas KSS izbūve blakus esošajai (Kanalizācijas spiedvads KS1 no KSS-1 līdz K1-5 (neieskaitot) un kanalizācijas sūkņu stacija KSS-1
1 | 27-00000 | Kanalizācijas SpK tīkli
1.1. |  | Kanalizācijas spiedvada izbūve ar PE100 SDR17 materiāla cauruli De315x18,7 PN10 ("EVOPIPES" EVO SCGR ULTRASTRESS vai analogs) izmantojot caurdūruma metodi sausā būvgrāvī (dziļums 2.5-3.0 m) t. sk. darba un pieņemšanas būvbedres, atkarībā no caurdūruma tehnoloģijas | m | 24.5
1.2. |  | Spiedvada caurules PE100 SDR17 PN10 De110 ("EVOPIPES" EVO SCGR ULTRASTRESS vai analogs) ievilkšana apvalkcaurulē De315, sausā būvgrāvī, dziļumā 2,5-3,0 m | m | 24.5
Kanalizācijas spiedvada izbūve no PE100 SDR17 materiāla PN 10 caurulēm būvgrāvī ar atklātās tranšejas metodi vai beztranšejas metodi izmantojot caurdūrumiem paredzētu cauruli ("EVOPIPES" EVO SCGR ULTRASTRESS vai analogs). Atkarībā no pielietotās metodes uzņēmējs tāmē aprēķina un izceno darbos bojāto segumu atjaunošanas un cauruļvadu pamatojuma ierīkošanas apjomus.
1.3. |  | Kanalizācijas spiedvada izbūve no PE100 SDR17 materiāla PN10 caurulēm De110, sausā būvgrāvī, dziļumā līdz 2,0 m | m | 255.5
1.4. |  | Sadzīves kanalizācijas PP SN8 (T8) cauruļu diametrā 250 mm izbūve sausā būvgrāvī dziļumā līdz 1,5 m | m | 2.5
1.5. |  | Cauruļvadu pamatojuma gultnes izveide b=0,15m un apbērums no augšas b=0,30m no vidēji rupjas smilts ar blīvēšanu pa kārtām tranšejā | m3 | 57.5
1.6. |  | Aizargčaulas montāža PP caurules De250 šķērsojumam ar dzelzsbetona elementiem | gb. | 1
1.7. |  | PE EM līkuma 90° ar ārējo diametru 110 mm montāža | gb. | 3
1.8. |  | PE līkuma 45° ar ārējo diametru 110 mm montāža | gb. | 2
1.9. |  | Betona balsta ierīkošana cauruļvadu stiprinājumiem un armatūras paliktņiem | m3 | 1.5
1.10. |  | Sistēmas hidrauliskā pārbaude | 100m | 2.8
1.11. | -"- | Palīgmateriāli | kpl. | 1
2. | 03-00000 | Šķērsojums ar esošām komunikācijām
2.1. |  | Šķērsojums ar zemsprieguma kabeli ar tā aizsardzību būvdarbu laikā | vieta | 6
2.2. |  | Aizsargčaulas uzstādīšana elektr. kabeļu komunikāciju aizsardzībai | m | 15
2.3. |  | Šķērsojums ar sakaru kabeļu tīkliem ar to aizsardzību būvdarbu laikā | vieta | 1
2.4. |  | Aizsargčaulas uzstādīšana sakaru. kabeļu komunikāciju aizsardzībai | m | 2.5
3. | 27-00000 | Kanalizācijas sūkņu stacija KSS-1
3.1. |  | Rūpnieciski izgatavotas pasti- prinātas HDPE cilindriskās sūkņu stacijas (KSS-1) DN1500, izbūve gruntī, dziļumā līdz 5,10 m būvgrāvī, ar izvietojumu zaļajā zonā | gb. | 1
|  | Rūpnieciski izgatavota pastiprināta polietilēna HDPE cilindriskā sūkņu stacija (KSS-1) DN1500, H=5,09 m aprīkota ar apkalpošanas kāpnēm (AISI304), siltinātu slēdzamu lūku , ar atkrituma grozu, nažveida aizbīdni DN250 u.c. apsaistes tehnoloģisko aprīkojumu (saskaņā ar specifikāciju) | kpl. | 1
|  | Dz. betona pamatu plātne 1800x1800x300mm, ar stiprinājumiem | kpl. | 1
3.2. |  | Smilts pamatnes izveidošana | m3 | 0.45
3.3. |  | Kanalizācijas sūkņa montāža | gb. | 2
|  | Iegremdējamais fekāliju sūknis Q=7 l/s, H=17.55 m, P2=3,75 kW , komplektā ar kabeļiem, vadulām, izcelšanas ķēdēm, līmeņa devējiem un vadības iekārtām, kas nodrošinātas ar visām aizsardzībām un GSM pārraides ierīci ("WILO" FA 0.43-130E+T 13-2 12/3 vai analogs) | kpl. | 2
3.2. |  | Sūkņu pacēlāja ierīce (celtspēja līdz 100 kg) | kpl. | 1
Akas (grodi ar savienojuma blīvgumijām (SIA "SUNOR" ražojums vai analogs).
3.4. |  | Spiediena dzēšanas akas Dn1000 no saliekamā dz. betona elementiem ar ķeta lūku (25 tn), montāža sausā būvgrāvī, ar dubultu hidroizolāciju, dziļumā līdz 1,5m | gb. | 1
3.5. |  | Spiediena dzēsēja uzstādīšana | kpl. | 1
3.6. |  | Aizargčaulas montāža PE caurules De110 šķērsojumam ar dzelzsbetona elementiem | gb. | 1
1-8. Pagasta pārvaldes ēkas pieslēgums kanalizācijai (Kanalizācijas spiedvads KS1 no KSS-2 līdz K1S-1 un kanalizācijas sūkņu stacija KSS-2, sadzīves kanalizācija no pagasta ēkas līdz K1-4(ieskaitot) un līdz KSS-2)
1 | 27-00000 | Kanalizācijas SpK tīkli
1.1. |  | Kanalizācijas spiedvada izbūve no PE100 SDR17 materiāla PN10 caurulēm De110, sausā būvgrāvī, dziļumā līdz 2,0 m | m | 2.5
1.2. |  | Saliekamā dzelzsbetona grodu akas Dn1000, ar ķeta lūku (40 t), montāža sausā būvgrāvī, dziļumā 2.5 m (K1S-1) | gb. | 1
1.3. |  | Cauruļvadu pamatojuma gultnes izveide b=0,15m un apbērums no augšas b=0,30m no vidēji rupjas smilts ar blīvēšanu pa kārtām tranšejā | m3 | 0.55
1.4. |  | Aizargčaulas montāža PE caurules De110 šķērsojumam ar dzelzsbetona elementiem | gb. | 1
1.5. |  | Sistēmas hidrauliskā pārbaude | 100m | 0.03
1.6. |  | Pieslēgums esošai spiediena kanalizācijai | vieta | 1
1.7. | -"- | Palīgmateriāli | kpl. | 1
2. | 27-00000 | Kanalizācijas sūkņu stacija KSS-2
2.1. |  | Rūpnieciski izgatavotas pasti- prinātas HDPE cilindriskās sūkņu stacijas (KSS-2) DN1500, izbūve gruntī, dziļumā līdz 3,70m būvgrāvī, ar izvietojumu zaļajā zonā | gb. | 1
|  | Rūpnieciski izgatavota pastiprināta polietilēna HDPE cilindriskā sūkņu stacija (KSS-2) DN1500, H=3,67 m aprīkota ar apkalpošanas kāpnēm (AISI304), siltinātu slēdzamu lūku , ar atkrituma grozu, nažveida aizbīdni DN250 u.c. apsaistes tehnoloģisko aprīkojumu (saskaņā ar specifikāciju) | kpl. | 1
|  | Dz. betona pamatu plātne 1800x1800x300mm, ar stiprinājumiem | kpl. | 1
2.2. |  | Smilts pamatnes izveidošana | m3 | 0.45
2.3. |  | Kanalizācijas sūkņa montāža | gb. | 2
|  | Iegremdējamais fekāliju sūknis Q=7,5 l/s, H=7.0 m, P2=2.4 kW, komplektā ar kabeļiem, vadulām, izcelšanas ķēdēm, līmeņa devējiem un vadības iekārtām, kas nodrošinātas ar visām aizsardzībām un GSM pārraides ierīci ("WILO" STS 65/10 vai analogs) | kpl. | 2
3. | 27-00000 | Ārējie kanalizācijas tīkli
3.1. |  | Sadzīves kanalizācijas PP SN8 (T8) cauruļu diametrā De200 izbūve sausā būvgrāvī, dziļumā līdz 2,0m | m | 19
3.2. |  | Sadzīves kanalizācijas PP SN8 (T8) cauruļu diametrā 250 mm izbūve sausā būvgrāvī dziļumā līdz 2,5 m | m | 62
3.3. |  | Cauruļvadu pamatojuma gultnes izveide b=0,15m un apbērums no augšas b=0,30m no vidēji rupjas smilts ar blīvēšanu pa kārtām tranšejā | m3 | 31
3.4. |  | PP monolītsienu sadzīves kanalizācijas aku d400, ar peldošā tipa ķeta lūku, montāža sausā būvgrāvī, dziļumā līdz 2,0m | gab | 1
Akas (grodi ar savienojuma blīvgumijām (SIA "SUNOR" ražojums vai analogs).
3.5. |  | Saliekamā dzelzsbetona grodu akas Dn1000, ar ķeta lūku (25 t), montāža sausā būvgrāvī, dziļumā 2.5 m | gb. | 2
3.6. |  | Aizargčaulas montāža PP caurules De250 šķērsojumam ar dzelzsbetona elementiem | gb. | 4
3.7. |  | Sistēmas sagatavošana, pārbaude atbilstoši Pasūtītāja prasībām un nodošana ekspluatācijā | 100m | 0.84
3.8. |  | Pieslēgums esošai kanalizācijai d.100 mm | vieta | 1
4. | 03-00000 | Šķērsojums ar esošām komunikācijām
4.1. |  | Šķērsojums ar esošiem spiediena kanalizācijas tīkliem, ar to aizsardzību būvdarbu laikā | vieta | 1
4.2. |  | Šķērsojums ar esošiem ūdensvadu tīkliem ar to aizsardzību būvdarbu laikā | vieta | 2
1-9. Pašteces kanalizācijas tīklu izbūve Alejas ielā (no EK-1 līdz K1-8 neieskaitot)
1. | 27-00000 | Ārējie kanalizācijas tīkli
1.1. |  | Sadzīves kanalizācijas PP SN8 (T8) cauruļu De110 izbūve sausā būvgrāvī, dziļumā līdz 2,5m | m | 3
1.2. |  | Sadzīves kanalizācijas PP SN8 (T8) cauruļu De160 izbūve sausā būvgrāvī, dziļumā līdz 2,5m | m | 57
1.3. |  | Sadzīves kanalizācijas PP SN8 (T8) cauruļu De200 izbūve sausā būvgrāvī, dziļumā līdz 2,0m | m | 70
1.4. |  | Sadzīves kanalizācijas PP SN8 (T8) cauruļu De200 izbūve sausā būvgrāvī, dziļumā līdz 2,5m | m | 117.5
1.5. |  | Sadzīves kanalizācijas PP SN8 (T8) cauruļu De200 izbūve sausā būvgrāvī, dziļumā līdz 3,0m | m | 55.5
1.6. |  | Sadzīves kanalizācijas PP SN8 (T8) cauruļu diametrā 200 mm izbūve sausā būvgrāvī dziļumā līdz 3,5m, ar tranšejas malu nostiprināšanu | m | 71.5
1.7. |  | PP monolītsienu sadzīves kanalizācijas aku d400, ar peldošā tipa ķeta lūku, montāža sausā būvgrāvī, dziļumā līdz 2,0m | gab | 2
1.8. |  | PP monolītsienu sadzīves kanalizācijas aku d560, ar peldošā tipa ķeta lūku, montāža sausā būvgrāvī, dziļumā līdz 3,0m | gab | 4
Akas (grodi ar savienojuma blīvgumijām (SIA "SUNOR" ražojums vai analogs).
1.9. |  | Saliekamā dzelzsbetona grodu akas Dn1000, ar dubultu hidroizolāciju, ar peldošā tipa ķeta lūku (25 tn), aku aprīkojumu, montāža sausā būvgrāvī, dziļumā līdz 2,0 m | gb. | 1
1.10. |  | Saliekamā dzelzsbetona grodu akas Dn1000, ar dubultu hidroizolāciju, ķeta lūku (25 tn), aku aprīkojumu, montāža sausā būvgrāvī, dziļumā līdz 2,5 m | gb. | 2
1.11. |  | Saliekamā dzelzsbetona grodu akas Dn1500, ar dubultu hidro- izolāciju, ķeta lūku (25 t), aku aprīkojumu, montāža susā būvgrāvī, dziļumā līdz 3,5m | gb. | 1
1.12. |  | Saliekamā dzelzsbetona grodu akas DN1500, ar dubultu hidro- izolāciju, peldošā tipa ķeta lūku (25 tn), montāža sausā būvgrāvī, dziļumā līdz 4,0m | gab | 1
1.13. |  | Saliekamā dzelzsbetona grodu akas Dn1000, ar dubultu hidroizolāciju, ar peldošā tipa ķeta lūku (40 tn), aku aprīkojumu, montāža sausā būvgrāvī, dziļumā līdz 2,0 m | gb. | 1
1.14. |  | Saliekamā dzelzsbetona grodu akas Dn1000, ar dubultu hidroizolāciju, ar peldošā tipa ķeta lūku (40 tn), aku aprīkojumu, montāža sausā būvgrāvī, dziļumā līdz 2,5 m | gb. | 1
1.15. |  | Saliekamā dzelzsbetona grodu akas Dn1000, ar dubultu hidroizolāciju, ķeta lūku (40 tn), aku aprīkojumu, montāža sausā būvgrāvī, dziļumā līdz 3,0 m | gb. | 2
1.16. |  | Cauruļvadu pamatojuma gultnes izveide b=0,15m un apbērums no augšas b=0,30m no vidēji rupjas smilts ar blīvēšanu pa kārtām tranšejā | m3 | 124
1.17. |  | Aizargčaulas montāža PP caurules De110 šķērsojumam ar dzelzsbetona elementiem | gb. | 4
1.18. |  | Aizargčaulas montāža PP caurules De160 šķērsojumam ar dzelzsbetona elementiem | gab | 3
1.19. |  | Aizargčaulas montāža PP caurules De200 šķērsojumam ar dzelzsbetona elementiem | gab | 21
1.20. |  | PP trejgabala 450 ārējais diametrs: 200 mm montāža | gab | 2
1.21. |  | PP uzmavu līkuma 450 ārējas diametrs: 200 mm montāža | gab | 2
1.22. |  | PP uzmavu līkuma 900 ārējas diametrs: 200 mm montāža | gab | 2
1.23. |  | Kanalizācijas PP cauruļu diametrā 200 mm iebūve akās | m | 3
1.24. |  | Caurules balsteņa AISI304 uzstādīšana | gab | 4
1.25. |  | Pieslēgums esošai kanalizācijai d.160 mm esošā akā | vieta | 3
1.26. |  | Pieslēgums esošai kanalizācijai d.100 mm esošā akā | vieta | 3
1.27. |  | Sistēmas sagatavošana, pārbaude atbilstoši Pasūtītāja prasībām un nodošana ekspluatācijā | 100m | 3.75
1.28. | -"- | Palīgmateriāli | k-ts | 1
2. | 03-00000 | Šķērsojums ar esošām komunikācijām
2.1. |  | Šķērsojums ar esošiem ūdensvadu tīkliem ar to aizsardzību būvdarbu laikā | vieta | 1
2.2. |  | Šķērsojums ar zemsprieguma kabeli ar tā aizsardzību būvdarbu laikā | vieta | 4
2.3. |  | Aizsargčaulas uzstādīšana elektr. kabeļu komunikāciju aizsardzībai | m | 10
2.4. |  | Šķērsojums ar sakaru kabeļu tīkliem ar to aizsardzību būvdarbu laikā | vieta | 1
2.5. |  | Aizsargčaulas uzstādīšana sakaru. kabeļu komunikāciju aizsardzībai | m | 3
3. | 02-0000 | Demontāžas darbi
3.1. |  | Esošo kanalizācijas aku demontāža, ar sekojošu būvgružu aizvešanu uz izgāztuvi un utilizāciju | gb. | 3
3.2. |  | Koku ciršana un celmu rakšana | gab | 1
1-10. Pašteces kanalizācijas tīklu izbūve no pamatskolas (no akas EK-3 līdz KSS-1)
1. | 27-00000 | Ārējie kanalizācijas tīkli
1.1. |  | Sadzīves kanalizācijas izbūve ar PE100 SDR17 materiāla cauruli De250x14.8 PN10 ("EVOPIPES" EVO SCGR ULTRASTRESS vai analogs) izmantojot caurdūruma metodi sausā būvgrāvī (dziļums līdz 2.5 m) t. sk. darba un pieņemšanas būvbedres, atkarībā no caurdūruma tehnoloģijas | m | 30
1.2. |  | Sadzīves kanalizācijas PP SN8 (T8) cauruļu De110 izbūve sausā būvgrāvī, dziļumā līdz 2,0m | m | 13
1.3. |  | Sadzīves kanalizācijas PP SN8 (T8) cauruļu De160 izbūve sausā būvgrāvī, dziļumā līdz 2,0m | m | 39.5
1.4. |  | Sadzīves kanalizācijas PP SN8 (T8) cauruļu De160 izbūve sausā būvgrāvī, dziļumā līdz 2,5m | m | 26.5
1.5. |  | Sadzīves kanalizācijas PP SN8 (T8) cauruļu De200 izbūve sausā būvgrāvī, dziļumā līdz 2,5m | m | 38
1.6. |  | Sadzīves kanalizācijas PP SN8 (T8) cauruļu diametrā 250 mm izbūve sausā būvgrāvī dziļumā līdz 2,5 m | m | 187
1.7. |  | Sadzīves kanalizācijas PP SN8 (T8) cauruļu diametrā 250 mm izbūve sausā būvgrāvī dziļumā līdz 3,0 m | m | 70
1.8. |  | Sadzīves kanalizācijas PP SN8 (T8) cauruļu diametrā 250 mm izbūve sausā būvgrāvī dziļumā līdz 3,5m, ar tranšejas malu nostiprināšanu | m | 81.5
1.9. |  | Sadzīves kanalizācijas PP SN8 (T8) cauruļu De250 izbūve sausā būvgrāvī, dziļumā līdz 4,5m ar tranšejas malu nostiprināšanu | m | 29
1.10. |  | PP monolītsienu sadzīves kanalizācijas aku d400, ar peldošā tipa ķeta lūku, montāža sausā būvgrāvī, dziļumā līdz 2,0m | gab | 4
1.11. |  | PP monolītsienu sadzīves kanalizācijas aku d560, ar peldošā tipa ķeta lūku, montāža sausā būvgrāvī, dziļumā līdz 2,5m | gab | 3
Akas (grodi ar savienojuma blīvgumijām (SIA "SUNOR" ražojums vai analogs).
1.12. |  | Saliekamā dzelzsbetona grodu akas Dn1000, ar dubultu hidroizolāciju, ķeta lūku (25 tn), aku aprīkojumu, montāža sausā būvgrāvī, dziļumā līdz 2,5 m | gb. | 3
1.13. |  | Saliekamā dzelzsbetona grodu akas Dn1000, ar dubultu hidroizolāciju, ķeta lūku (25 tn), aku aprīkojumu, montāža sausā būvgrāvī, dziļumā līdz 3,0 m | gb. | 2
1.14. |  | Saliekamā dzelzsbetona grodu akas Dn1500, ar dubultu hidro- izolāciju, ķeta lūku (25 t), aku aprīkojumu, montāža susā būvgrāvī, dziļumā līdz 3,5m | gb. | 3
1.15. |  | Saliekamā dzelzsbetona grodu akas DN1500, ar dubultu hidro- izolāciju, ķeta lūku (25 tn), montāža sausā būvgrāvī, dziļumā līdz 4,5m | gab | 1
1.16. |  | Saliekamā dzelzsbetona grodu akas Dn1000, ar dubultu hidroizolāciju, ar peldošā tipa ķeta lūku (40 tn), aku aprīkojumu, montāža sausā būvgrāvī, dziļumā līdz 2,0 m | gb. | 1
1.17. |  | Saliekamā dzelzsbetona grodu akas Dn1000, ar dubultu hidroizolāciju, ar peldošā tipa ķeta lūku (40 tn), aku aprīkojumu, montāža sausā būvgrāvī, dziļumā līdz 2,5 m | gb. | 1
1.18. |  | Saliekamā dzelzsbetona grodu akas Dn1500, ar dubultu hidro- izolāciju, eldošā tipa ķeta lūku (40 t), aku aprīkojumu, montāža susā būvgrāvī, dziļumā līdz 3,5m | gb. | 1
1.19. |  | Saliekamā dzelzsbetona grodu akas DN1500, ar dubultu hidro- izolāciju, peldošā tipa ķeta lūku (40 tn), montāža sausā būvgrāvī, dziļumā līdz 4,5m | gab | 1
1.20. |  | Cauruļvadu pamatojuma gultnes izveide b=0,15m un apbērums no augšas b=0,30m no vidēji rupjas smilts ar blīvēšanu pa kārtām tranšejā | m3 | 185
1.21. |  | Aizargčaulas montāža PP caurules De160 šķērsojumam ar dzelzsbetona elementiem | gab | 2
1.22. |  | Aizargčaulas montāža PP caurules De200 šķērsojumam ar dzelzsbetona elementiem | gab | 1
1.23. |  | Aizargčaulas montāža PP caurules De250 šķērsojumam ar dzelzsbetona elementiem | gab | 27
1.24. |  | PP trejgabala 450 ārējais diametrs: 200 mm montāža | gab | 1
1.25. |  | PP uzmavu līkuma 450 ārējas diametrs: 200 mm montāža | gab | 1
1.26. |  | PP uzmavu līkuma 900 ārējas diametrs: 200 mm montāža | gab | 1
1.27. |  | Kanalizācijas PP cauruļu diametrā 200 mm iebūve akās | m | 1.5
1.28. |  | Caurules balsteņa AISI304 uzstādīšana | gab | 2
1.29. |  | PP trejgabala 450 ārējais diametrs: 250 mm montāža | gab | 1
1.30. |  | PP uzmavu līkuma 450 ārējas diametrs: 250 mm montāža | gab | 1
1.31. |  | PP uzmavu līkuma 900 ārējas diametrs: 250 mm montāža | gab | 1
1.32. |  | Kanalizācijas PP cauruļu diametrā 250 mm iebūve akās | m | 3
1.33. |  | Caurules balsteņa AISI304 uzstādīšana | gab | 2
1.34. |  | Pieslēgums esošai kanalizācijai d.250 mm esošā akā | vieta | 2
1.35. |  | Pieslēgums esošai kanalizācijai d.100 mm esošā akā | vieta | 3
1.36. |  | Sistēmas sagatavošana, pārbaude atbilstoši Pasūtītāja prasībām un nodošana ekspluatācijā | 100m | 5.15
1.37. | -"- | Palīgmateriāli | k-ts | 1
2. | 03-00000 | Šķērsojums ar esošām komunikācijām
2.1. |  | Šķērsojums ar esošiem kanalizācijas tīkliem (pašteces un spiediena) ar to aizsardzību būvdarbu laikā | vieta | 1
2.2. |  | Šķērsojums ar esošiem ūdensvadu tīkliem ar to aizsardzību būvdarbu laikā | vieta | 3
2.3. |  | Šķērsojums ar zemsprieguma kabeli ar tā aizsardzību būvdarbu laikā | vieta | 7
2.4. |  | Aizsargčaulas uzstādīšana elektr. kabeļu komunikāciju aizsardzībai | m | 18
2.5. |  | Šķērsojums ar sakaru kabeļu tīkliem ar to aizsardzību būvdarbu laikā | vieta | 10
2.6. |  | Aizsargčaulas uzstādīšana sakaru. kabeļu komunikāciju aizsardzībai | m | 25
2.7. |  | Šķērsojums ar esošu siltumtrasi, ar tās aizsardzību būvdarbu laikā | vieta | 3
2.8. |  | Šķērsojums ar esošu caurteku, ar tās aizsardzību būvdarbu laikā | vieta | 3
3. | 02-0000 | Demontāžas darbi
3.1. |  | Koku ciršana un celmu rakšana | gab | 1
1-11. Pašteces kanalizācijas tīklu izbūve Liepu-Kalnu ielās (no K1-41 līdz K1-36(neieskaitot))
1. | 27-00000 | Ārējie kanalizācijas tīkli
1.1. |  | Sadzīves kanalizācijas izbūve ar PE100 SDR17 materiāla cauruli De200 PN10 ("EVOPIPES" EVO SCGR ULTRASTRESS vai analogs) izmantojot caurdūruma metodi sausā būvgrāvī (dziļums līdz 2.5 m) t. sk. darba un pieņemšanas būvbedres, atkarībā no caurdūruma tehnoloģijas | m | 30
1.2. |  | Sadzīves kanalizācijas PP SN8 (T8) cauruļu De160 izbūve sausā būvgrāvī, dziļumā līdz 2,5m | m | 11.5
1.3. |  | Sadzīves kanalizācijas PP SN8 (T8) cauruļu De200 izbūve sausā būvgrāvī, dziļumā līdz 3,0m | m | 114
1.4. |  | Sadzīves kanalizācijas PP SN8 (T8) cauruļu diametrā 200 mm izbūve sausā būvgrāvī dziļumā līdz 4,0m, ar tranšejas malu nostiprināšanu | m | 30.5
1.5. |  | Sadzīves kanalizācijas PP SN8 (T8) cauruļu De200 izbūve sausā būvgrāvī, dziļumā līdz 4,5m ar tranšejas malu nostiprināšanu | m | 69
1.6. |  | Sadzīves kanalizācijas PP SN8 (T8) cauruļu diametrā 110 mm izbūve būvgrāvī zem gruntsūdens līmeņa dziļumā līdz 1,5 m | m | 2
1.7. |  | Sadzīves kanalizācijas PP SN8 (T8) cauruļu diametrā 200 mm izbūve būvgrāvī zem gruntsūdens līmeņa dziļumā līdz 1,5 m | m | 68.5
1.8. |  | Sadzīves kanalizācijas PP SN8 (T8) cauruļu diametrā 200 mm izbūve būvgrāvī zem gruntsūdens līmeņa dziļumā līdz 2,5 m | m | 25.5
1.9. |  | PP monolītsienu sadzīves kanalizācijas aku d560, ar peldošā tipa ķeta lūku, montāža sausā būvgrāvī, dziļumā līdz 2,5m | gab | 1
1.10. |  | PP monolītsienu sadzīves kanalizācijas aku d560, ar peldošā tipa ķeta lūku, montāža sausā būvgrāvī, dziļumā līdz 3,0m | gab | 2
1.11. |  | PP monolītsienu sadzīves kanalizācijas aku d400, ar peldošā tipa ķeta lūku, montāža būvgrāvī zem gruntsūdens līmeņa, dziļumā līdz 2,0m | gab | 2
Akas (grodi ar savienojuma blīvgumijām (SIA "SUNOR" ražojums vai analogs).
1.12. |  | Saliekamā dzelzsbetona grodu akas Dn1000, ar dubultu hidroizolāciju, ar peldošā tipa ķeta lūku (25 tn), aku aprīkojumu, montāža būvgrāvī zem gruntsūdens līmeņa, dziļumā līdz 2,0 m | gb. | 1
1.13. |  | Saliekamā dzelzsbetona grodu akas Dn1000, ar dubultu hidroizolāciju, ar peldošā tipa ķeta lūku (40 tn), aku aprīkojumu, montāža sausā būvgrāvī, dziļumā līdz 2,5 m | gb. | 2
1.14. |  | Saliekamā dzelzsbetona grodu akas Dn1500, ar dubultu hidro- izolāciju, eldošā tipa ķeta lūku (40 t), aku aprīkojumu, montāža susā būvgrāvī, dziļumā līdz 3,5m | gb. | 3
1.15. |  | Saliekamā dzelzsbetona grodu akas DN1500, ar dubultu hidro- izolāciju, peldošā tipa ķeta lūku (40 tn), montāža sausā būvgrāvī, dziļumā līdz 4,0m | gab | 2
1.16. |  | Saliekamā dzelzsbetona grodu akas DN1500, ar dubultu hidro- izolāciju, peldošā tipa ķeta lūku (40 tn), montāža sausā būvgrāvī, dziļumā līdz 4,5m | gab | 1
1.17. |  | Cauruļvadu pamatojuma gultnes izveide b=0,15m un apbērums no augšas b=0,30m no vidēji rupjas smilts ar blīvēšanu pa kārtām tranšejā | m3 | 106.5
1.18. |  | Aizargčaulas montāža PP caurules De110 šķērsojumam ar dzelzsbetona elementiem | gb. | 1
1.19. |  | Aizargčaulas montāža PP caurules De160 šķērsojumam ar dzelzsbetona elementiem | gab | 5
1.20. |  | Aizargčaulas montāža PP caurules De200 šķērsojumam ar dzelzsbetona elementiem | gab | 18
1.21. |  | Kanalizācijas apvalkcaurules PVC SN4 De400/315 montāža | m | 16
1.22. |  | Pieslēgums esošai kanalizācijai d.160 mm esošā akā | vieta | 10
1.23. |  | Pieslēgums esošai kanalizācijai d.100 mm esošā akā | vieta | 2
1.24. |  | Sistēmas sagatavošana, pārbaude atbilstoši Pasūtītāja prasībām un nodošana ekspluatācijā | 100m | 3.51
1.25. | -"- | Palīgmateriāli | k-ts | 1
2. | 03-00000 | Šķērsojums ar esošām komunikācijām
2.1. |  | Šķērsojums ar esošiem ūdensvadu tīkliem ar to aizsardzību būvdarbu laikā | vieta | 4
2.2. |  | Šķērsojums ar zemsprieguma kabeli ar tā aizsardzību būvdarbu laikā | vieta | 10
2.3. |  | Aizsargčaulas uzstādīšana elektr. kabeļu komunikāciju aizsardzībai | m | 25
2.4. |  | Šķērsojums ar sakaru kabeļu tīkliem ar to aizsardzību būvdarbu laikā | vieta | 3
2.5. |  | Aizsargčaulas uzstādīšana sakaru. kabeļu komunikāciju aizsardzībai | m | 8
3. | 02-0000 | Demontāžas darbi
3.1. |  | Esošo kanalizācijas aku demontāža, ar sekojošu būvgružu aizvešanu uz izgāztuvi un utilizāciju | gb. | 2
1-12. Pašteces kanalizācijas tīklu izbūve Māju „Dārznieki” un „Namdari” pieslēgumi kanalizācijai
1. | 27-00000 | Ārējie kanalizācijas tīkli
1.1. |  | Sadzīves kanalizācijas PP SN8 (T8) cauruļu De160 izbūve sausā būvgrāvī, dziļumā līdz 1,5 m | m | 35
1.2. |  | Sadzīves kanalizācijas PP SN8 (T8) cauruļu De160 izbūve sausā būvgrāvī, dziļumā līdz 2,0m | m | 29.5
1.3. |  | PP monolītsienu sadzīves kanalizācijas aku d200, ar peldošā tipa ķeta lūku, montāža sausā būvgrāvī, dziļumā līdz 2,0m | gab | 1
1.4. |  | PP monolītsienu sadzīves kanalizācijas aku d400, ar peldošā tipa ķeta lūku, montāža sausā būvgrāvī, dziļumā līdz 2,0m | gab | 1
1.5. |  | Cauruļvadu pamatojuma gultnes izveide b=0,15m un apbērums no augšas b=0,30m no vidēji rupjas smilts ar blīvēšanu pa kārtām tranšejā | m3 | 18.5
1.6. |  | Pieslēgums esošai kanalizācijai d.160 mm esošā akā | vieta | 1
1.7. |  | Sistēmas sagatavošana, pārbaude atbilstoši Pasūtītāja prasībām un nodošana ekspluatācijā | 100m | 0.65
1.8. | -"- | Palīgmateriāli | k-ts | 1
2. | 03-00000 | Šķērsojums ar esošām komunikācijām
2.1. |  | Šķērsojums ar zemsprieguma kabeli ar tā aizsardzību būvdarbu laikā | vieta | 4
2.2. |  | Aizsargčaulas uzstādīšana elektr. kabeļu komunikāciju aizsardzībai | m | 10
1-13. Urbumu ŪAS ēkas teritorijas vertikālā planēšana un labiekārtošana
1. | 03-00000 | Būvlaukuma sagatavošanas un zemes darbi
1.1. |  | Auglīgās grunts noņemšana un pārvietošana ar ekskavatoru attālumā līdz 50 m (uz rezervi) | m3 | 81
1.2. |  | Agrāk izstrādātas minerālās grunts pārvietošana ar buldozeru attālumā līdz 50m ar blīvēšanu | m3 | 129
1.3. |  | Liekās augu grunts iekraušana ar ekskavatoru autotransportā | m3 | 31
1.4. |  | Liekās augu grunts aizvešana ar autotransportu līdz 5 km attālumā (no rezerves) | m3 | 31
1.5. |  | Teritorijas planēšana | 100 m2 | 2.71
2. | 03-00000 | Ceļi un laukumi
2.1. |  | Grants ceļa seguma izbūve ar smalkas smlts pamatslāni 250 mm biezumā un optimāla grants maisījuma segumu 180 mm biezumā | 100m2 | 2.31
2.2. |  | Augsnes sagatavošana zālājiem ar 15 cm biezu melnzemes kārtas iestrādi (melnzeme no rezerves) | 100m2 | 1.97
2.3. |  | Zālāju sēšana | m2 | 197
2.4. | -"- | Palīgmateriāli | k-ts | 1
3. | 32-00000 | Žogi un vārtiņi
3.1. |  | Vecā žoga ar vārtiem demontāža | m | 100
3.2. |  | Metāla stiepļu žoga ierīkošana pa metāla stabiem (žogs H=1,50m, stabi H=2,50m) | m | 138
3.3. |  | Metāla žoga vārtu uzstādīšana 1,50 x 4,0 m (tips V-1) | gab | 1
3.4. | -"- | Palīgmateriāli | k-ts | 1
1-14. KSS-1 teritorijas labiekārtošana
1. | 03-00000 | Ceļi un laukumi
1.1. |  | Grants ceļa seguma rekonstrukcija ierīkojot optimālu grants maisījuma segumu 180 mm biezumā (Tips G-1) | 100m2 | 3.17
1.2. |  | Augsnes sagatavošana zālājiem ar 15 cm biezu melnzemes kārtas iestrādi (melnzeme no rezerves) | 100m2 | 1.99
1.3. |  | Zālāju sēšana | m2 | 199.2
1.4. | -"- | Palīgmateriāli | k-ts | 1
2. | 32-00000 | Žogi un vārtiņi
2.1. |  | Metāla stiepļu žoga ierīkošana pa metāla stabiem (žogs H=1,50m, stabi H=2,50m, "Betafence" vai analogs) | m | 20
2.2. |  | Metāla žoga vārtu uzstādīšana 1,50 x 4,0 m (tips V-1) | gab | 1
2.3. | -"- | Palīgmateriāli | k-ts | 1
3. | 03-00000 | KSS-1 apvaļņošana
3.1. |  | KSS-1 apvaļņošana ar granti | m3 | 1
Ēkas ģeneratoram Nr.2 izbūve
4. | 02-00000 | Zemes darbi
4.1. |  | Auglīgās grunts noņemšana un pārvietošana ar ekskavatoru attālumā līdz 50 m (uz rezervi) | m3 | 1.5
4.2. |  | Mehanizēta grunts izstrādāšana pamatu plātnes izbūvei | m3 | 5.4
4.3. |  | Grunts rakšana būvbedrē 25 cm dziļumā - līdz projekta atzīmēm pēc grunts mehanizētas izstrādes | m2 | 5
4.4. |  | Grunts iekraušana ar ekskavatoru autotransportā | m3 | 5.9
4.5. |  | Grunts aizvešana ar autotransportu uz atbērtni | m3 | 5.9
5. | 05-00000 | Pamatu izbūve
5.1. |  | Blietēta smilts pamatojuma ierīkošana 400 mm biezumā | m3 | 2.9
5.2. |  | Blietēta šķembu pamatojuma ierīkošana 200 mm biezumā | m3 | 1
5.3. |  | Pamatu plātnes (Bet. Kl.B15) betonēšana | m3 | 1
5.4. |  | Pamatu plātnes siltinājums "ECOPRIM" (vai analogs) plaksnēm b=50 mm | m2 | 2.4
5.5. |  | Pamatu plātnes stiegrošana (stiegrojuma režģis SR-5, SR-6) | kg | 32.2
5.6. |  | Ieliekamo detaļu (IED-2) ievietošana betonēšanas procesā ar armatūras enkuriem | kg | 19.92
5.7. | -"- | Palīgmateriāli | kpl. | 1
6. | 07-00000 | Metāla konstrukciju montāža
6.1. |  | Metāla karkasa konstrukciju montāža (kopnes, kolonnas, vēja saites) | t | 0.35
6.2. | -"- | Palīgmateriāli | kpl. | 1
7. | 09-00000 | Jumta segums
7.1. |  | Nesošā profila RAN 70 (δ=0.9mm) montāža | m2 | 2.4
7.2. |  | Tvaika izolācijas ieklāšana | m2 | 2.4
7.3. |  | Termo Z 120x1,2 mm profila montāža | m | 8.4
7.4. |  | Vēja barjera no minerālvates plātnēm (p=80 kg/cm3) 20 mm biezumā iebūve jumta konstrukcijā | m2 | 2.5
7.5. |  | Antikondensāta plēves ieklāšana | m2 | 3.15
7.6. |  | HAT profila montāža | m | 12
7.7. |  | Jumta ierīkošana no "RUUKKI" T-20-24W-1100 profilētām metāla loksnēm | 100m2 | 0.03
7.8. |  | Dzegas apšuvums | m2 | 1.5
7.9. | -"- | Palīgmateriāli | kpl. | 1
8. | 09-00000 | Sienu apšuvums
8.1. |  | Metāla karkasa apšūšana ar profilētajām skārda loksnēm "Ruukki" T-20-79-1100 | m2 | 8.85
8.2. |  | Tvaika izolācijas ieklāšana | m2 | 8.85
8.3. |  | Elastīgas starplikas montāža sienu apšuvuma konstrukcijā | m | 5.4
8.4. |  | Ailu profila montāža | m | 3
8.5. |  | Siltumizolācija no minerālvates plātnēm (p=30 kg/cm3) 50 mm biezumā | m2 | 7.97
8.6. |  | Siltumizolācija no minerālvates plātnēm (p=80 kg/cm3) 20 mm biezumā | m2 | 7.97
8.7. |  | HAT profila montāža | m | 43.89
8.8. |  | Ārsienu apšūšana ar profilētajām skārda loksnēm "Ruukki" T-20-79-1100 | m2 | 10.3
8.9. | -"- | Palīgmateriāli | kpl. | 1
9. | 07-00000 | Logi un durvis
9.1. |  | Metāla siltinātā durvju bloka D-2 800x1100 mm ar iebūvētu vēdināšanas resti 300x100 mm uzstādīšana | m2 | 0.88
9.2. | -"- | Palīgmateriāli | kpl. | 1
10. | 05-00000 | Dažādi darbi
10.1. |  | Betona (kl B12.5) lieveņa ierīkošana (1355 x 1230 mm) | m3 | 0.4
10.2. |  | Vēdināšanas restes 300x150 mm uzstādīšana | gb. | 1
10.3. | -"- | Palīgmateriāli | kpl. | 1
1-15. Labiekārtošana un gruntsūdens pazemināšana (Bojāto segumu atjaunošana, grunts nomaiņa)
1. | 35-00000 | Maģistrālā ūdensvada rekonstrukcija no ŪAS vietas līdz Alejas ielai 8 (Projektējamais ūdensvads Ū1 no ŪAS līdz akai Ū1-8 (ieskaitot) un nosacīti tīras kanalizācijas K3 tīklu izbūve
1.1. |  | Grants ceļa seguma atjaunošana izbūvējot pamatkārtu no rupjas smilts ar filtrācijas koeficientu > 1m/dnn 30 cm biezumā, otro kārtu ar minerālmateriālu maisījumu 0/63s 12 cm biezumā un virskārtu ar minerālmateriālu maisījumu 0/32s 8 cm biezumā | 100m2 | 0.6
1.2. |  | Asfaltbetona seguma nojaukšana | 100m3 | 0.07
1.3. |  | Būvgružu iekraušana automašīnās | m3 | 7
1.4. |  | Būvgružu transportēšana uz izgāztuvi un utilizācija | m3 | 7
1.5. |  | Smilts pamatnes izlīdzināšana un blietēšana b=300mm (vidēji rupja smilts ar filtr. lielāku par 1 m/dnn) | m3 | 18
1.6. |  | Šķembu maisījuma segums 250 mm biezumā | m2 | 60
1.7. |  | A/bet.ceļa segums divās kārtās, apakšējā (AC22 base/bin) b=60mm, augšējā (AC11 surf a/bet) b=40mm | m2 | 60
1.8. |  | Augsnes sagatavošana zālājiem ar 15 cm biezu melnzemes kārtas iestrādi | 100m2 | 17
1.9. |  | Zālāju sēšana | m2 | 1700
2. | 35-00000 | Maģistrālā ūdensvada cilpa. Projektējamais ūdensvads Ū1 no akas Ū1-8 (neieskaitot) caur aku Ū1-2 (ieskaitot) līdz akai Ū1-8
2.1. |  | Grants ceļa seguma atjaunošana izbūvējot pamatkārtu no rupjas smilts ar filtrācijas koeficientu > 1m/dnn 30 cm biezumā, otro kārtu ar minerālmateriālu maisījumu 0/63s 12 cm biezumā un virskārtu ar minerālmateriālu maisījumu 0/32s 8 cm biezumā | 100m2 | 3.48
2.2. |  | Asfaltbetona seguma nojaukšana | 100m3 | 0.41
2.3. |  | Būvgružu iekraušana automašīnās | m3 | 41
2.4. |  | Būvgružu transportēšana uz izgāztuvi un utilizācija | m3 | 41
2.5. |  | Smilts pamatnes izlīdzināšana un blietēšana b=300mm (vidēji rupja smilts ar filtr. lielāku par 1 m/dnn) | m3 | 102
2.6. |  | Šķembu maisījuma segums 250 mm biezumā | m2 | 340
2.7. |  | A/bet.ceļa segums divās kārtās, apakšējā (AC22 base/bin) b=60mm, augšējā (AC11 surf a/bet) b=40mm | m2 | 340
2.8. |  | Augsnes sagatavošana zālājiem ar 15 cm biezu melnzemes kārtas iestrādi | 100m2 | 39.92
2.9. |  | Zālāju sēšana | m2 | 3992
2.10. |  | Betona seguma atjaunošana | m2 | 112
2.11. |  | Esošās grunts (māls) izņemšana un aizvešana ar autotransportu uz attālumu līdz 5 km | m3 | 600
2.12. |  | Esošās grunts aizvietošana ar grunti, ar kuru sasniedzama blietēšanas pakāpe Dr≥95% (smilts) | m3 | 600
2.13. |  | Gruntsūdens pazemināšana ar specializētas iekārtas palīdzību | m | 140
3. | 35-00000 | Jaunas KSS izbūve blakus esošajai (Kanalizācijas spiedvads KS1 no KSS-1 līdz K1-5 (neieskaitot) un kanalizācijas sūkņu stacija KSS-1
3.1. |  | Asfaltbetona seguma nojaukšana | 100m3 | 0.1
3.2. |  | Būvgružu iekraušana automašīnās | m3 | 10
3.3. |  | Būvgružu transportēšana uz izgāztuvi un utilizācija | m3 | 10
3.4. |  | Smilts pamatnes izlīdzināšana un blietēšana b=300mm (vidēji rupja smilts ar filtr. lielāku par 1 m/dnn) | m3 | 25.2
3.5. |  | Šķembu maisījuma segums 250 mm biezumā | m2 | 84
3.6. |  | A/bet.ceļa segums divās kārtās, apakšējā (AC22 base/bin) b=60mm, augšējā (AC11 surf a/bet) b=40mm | m2 | 84
3.7. |  | Augsnes sagatavošana zālājiem ar 15 cm biezu melnzemes kārtas iestrādi | 100m2 | 6.24
3.8. |  | Zālāju sēšana | m2 | 624
3.9. |  | Betona seguma atjaunošana | m2 | 45
4. | 35-00000 | Pagasta parvaldes ēkas pieslēgums kanalizācijai (Kanalizācijas spiedvads KS1 no KSS-2 līdz K1S-1 un kanalizācijas sūkņu stacija KSS-2, sadzīves kanalizācija no pagasta ēkas līdz K1-4 (ieskaitot) un līdz KSS-2)
4.1. |  | Asfaltbetona seguma nojaukšana | 100m3 | 0.03
4.2. |  | Būvgružu iekraušana automašīnās | m3 | 3
4.3. |  | Būvgružu transportēšana uz izgāztuvi un utilizācija | m3 | 3
4.4. |  | Smilts pamatnes izlīdzināšana un blietēšana b=300mm (vidēji rupja smilts ar filtr. lielāku par 1 m/dnn) | m3 | 6
4.5. |  | Šķembu maisījuma segums 250 mm biezumā | m2 | 20
4.6. |  | A/bet.ceļa segums divās kārtās, apakšējā (AC22 base/bin) b=60mm, augšējā (AC11 surf a/bet) b=40mm | m2 | 20
4.7. |  | Augsnes sagatavošana zālājiem ar 15 cm biezu melnzemes kārtas iestrādi | 100m2 | 0.84
4.8. |  | Zālāju sēšana | m2 | 84
5. | 35-00000 | Pašteces kanalizācijas tīklu izbūve no pamatskolas (aka EK-3) līdz KSS-1
5.1. |  | Asfaltbetona seguma nojaukšana | 100m3 | 0.3
5.2. |  | Būvgružu iekraušana automašīnās | m3 | 30
5.3. |  | Būvgružu transportēšana uz izgāztuvi un utilizācija | m3 | 30
5.4. |  | Smilts pamatnes izlīdzināšana un blietēšana b=300mm (vidēji rupja smilts ar filtr. lielāku par 1 m/dnn) | m3 | 74.7
5.5. |  | Šķembu maisījuma segums 250 mm biezumā | m2 | 249
5.6. |  | A/bet.ceļa segums divās kārtās, apakšējā (AC22 base/bin) b=60mm, augšējā (AC11 surf a/bet) b=40mm | m2 | 249
5.7. |  | Augsnes sagatavošana zālājiem ar 15 cm biezu melnzemes kārtas iestrādi | 100m2 | 11.8
5.8. |  | Zālāju sēšana | m2 | 1180
6. | 35-00000 | Pašteces kanalizācijas tīklu izbūve Liepu –Kalnu ielās (no K1-41 līdz K1-36 neieskaitot)
6.1. |  | Grants ceļa seguma atjaunošana izbūvējot pamatkārtu no rupjas smilts ar filtrācijas koeficientu > 1m/dnn 30 cm biezumā, otro kārtu ar minerālmateriālu maisījumu 0/63s 12 cm biezumā un virskārtu ar minerālmateriālu maisījumu 0/32s 8 cm biezumā | 100m2 | 2.3
6.2. |  | Augsnes sagatavošana zālājiem ar 15 cm biezu melnzemes kārtas iestrādi | 100m2 | 7.72
6.3. |  | Zālāju sēšana | m2 | 772
6.4. |  | Esošās grunts (māls) izņemšana un aizvešana ar autotransportu uz attālumu līdz 5 km | m3 | 720
6.5. |  | Esošās grunts aizvietošana ar grunti, ar kuru sasniedzama blietēšanas pakāpe Dr≥95% (smilts) | m3 | 720
6.6. |  | Gruntsūdens pazemināšana ar specializētas iekārtas palīdzību | m | 146
7. | 35-00000 | Pašteces kanalizācijas tīklu izbūve Alejas ielā (no EK-1 līdz K1-8 neieskaitot)
7.1. | 14-12-2 | Grants ceļa seguma atjaunošana izbūvējot pamatkārtu no rupjas smilts ar filtrācijas koeficientu > 1m/dnn 30 cm biezumā, otro kārtu ar minerālmateriālu maisījumu 0/63s 12 cm biezumā un virskārtu ar minerālmateriālu maisījumu 0/32s 8 cm biezumā | 100m2 | 0.85
7.2. | 13-8 | Augsnes sagatavošana zālājiem ar 15 cm biezu melnzemes kārtas iestrādi | 100m2 | 14.2
7.3. | 13-16 | Zālāju sēšana | m2 | 1420
8. | 35-00000 | Pašteces kanalizācijas tīklu izbūve Māju „Dārznieki” un „Namdari” pieslēgumi kanalizācijai
8.1. | 14-2 | Asfaltbetona seguma nojaukšana | 100m3 | 0.02
8.2. | 13-18-4 | Būvgružu iekraušana automašīnās | m3 | 2
8.3. | 13-18-2 | Būvgružu transportēšana uz izgāztuvi un utilizācija | m3 | 2
8.4. | 14-8-1 | Smilts pamatnes izlīdzināšana un blietēšana b=300mm (vidēji rupja smilts ar filtr. lielāku par 1 m/dnn) | m3 | 3
8.5. | 14-14-250 | Šķembu maisījuma segums 250 mm biezumā | m2 | 10
8.6. | 14-22-23 | A/bet.ceļa segums divās kārtās, apakšējā (AC22 base/bin) b=60mm, augšējā (AC11 surf a/bet) b=40mm | m2 | 10
8.7. | 13-8 | Augsnes sagatavošana zālājiem ar 15 cm biezu melnzemes kārtas iestrādi | 100m2 | 2.3
8.8. | 13-16 | Zālāju sēšana | m2 | 230
1-16. KSS-1 elektroapgāde
1. | 22-00000 | 0,4 kV līnijas izbūve (KSS)
1.1. |  | Tranšejas rakšana ar rokām kabeļa iegudīšanai ar aizbēršanu | m | 28
1.2. |  | Kabeļa smilts spilvena ierīkošana tranšejā | m3 | 1.5
1.3. |  | Kabeļa NYY-J 5x10 mm2 montāža | m | 40
1.4. |  | Kabeļa NYY-J 3x2,5 mm2 montāža | m | 8
1.5. |  | KSX-PEG Ø40 mm montāža | m | 6
1.6. |  | KSX-PEG Ø25 mm montāža | m | 12
1.7. |  | Pārklāšana ar signāllenti | m | 40
1.8. | -"- | Pārējie metāla un montāžas izstrādājumi | k-ts | 1
2. | 18-00000 | Sadaļņu iekārtas un ierīces
2.1. |  | Sadales skapja IP65, metāla (GS-1), ar statni (S2) montāža | gab. | 1
2.2. |  | Nosegkārbas NK-2 montāža | gab. | 1
2.3. |  | Pārsprieguma "B+C" klases novadītāja P-HMS 280 4 montāža (zibenspārsprieguma aizsardzība) | gab. | 3
2.4. |  | Slēdža 3f 40A montāža | gab. | 1
2.5. |  | Magnētiskā kontaktora 20A 4NO pieslēgšana tīklam | gab. | 1
2.6. |  | Sprieguma kontroles releja montāža | kompl. | 1
2.7. |  | Trīspolīga automāta 3C 10A pieslēgšana tīklam | gab. | 1
2.8. |  | Trīspolīga automāta 3C 16A pieslēgšana tīklam | gab. | 1
2.9. |  | Vienpolīga automāta 1B6A pieslēgšana tīklam | gab. | 2
2.10. |  | Vienpolīga automāta 1B10A pieslēgšana tīklam | gab. | 1
2.11. |  | Kontaktligzdas 16 A, 230 V, IP44 uzstādīšana | gb. | 1
2.12. |  | Kontaktligzdas 16 A, 400 V, IP44 uzstādīšana | gb. | 1
2.13. |  | Tempratūras regulatora ar iebūvētu sensoru montāža | kpl. | 1
2.14. |  | Sildītāja 0,1 kW montāža | gab. | 1
2.15. |  | Nulles kopnes uzstādīšana | kompl. | 1
2.16. |  | Zemējuma kopnes uzstādīšana | kompl. | 1
2.17. |  | Klemmes 3f (6mm2) pieslēgšana tīklam | m | 0.5
2.18. | -"- | Pārējie metāla un montāžas izstrādājumi | k-ts | 1
3. | 23-00000 | Zemējuma kontūrs
3.1. |  | Tranšejas rakšana zemējuma kontūram | m | 40
3.2. |  | Zemējumvada 1x10 mm2 (HO7V-K) montāža | m | 12
3.3. |  | Zemējuma kontūrs Fe/Zn 30mm2x3,5mm uzstādīšana | m | 40
3.4. |  | Pretkorozijas lenta | gab. | 1
3.5. |  | Iezemēšanas elektodu Fe/Zn Ø20mm, L=1.5m uzstādīšana | gab. | 22
3.6. |  | Iedzīšanas uzmava Ø20mm | gab. | 7
3.7. |  | Spice Tips A Ø20mm | gab. | 1
3.8. |  | Pieslēgspaile pie zemējuma stieņa | gab. | 7
3.9. |  | Zemējumvada izvada ierīkošana | m | 10
3.10. | -"- | Montāžas izstrādājumi | k-ts | 1
4. | 18-00000 | Ģenerators
4.1. |  | Radiators ar temperatūras regulatoru un iebūvētu sensoru (1,0 kW) | kpl. | 1
4.2. |  | ARI bloks 25A | kpl. | 1
4.3. |  | Stacionārais ģenerators 11 kW/13.7 kVA ar benzīna dzinēju ("SDMO" vai analogs), kompl. ar žalūziju, el. Pievadu žalūzijām, klusinātāju ar metāla cauruli uzstādīšana un pieslēgšana | kpl. | 1
4.4. |  | Kabeļa NYY-J 3x1,5 mm2 montāža | m | 15
4.5. |  | Zemējumvada 1x16 mm2 (HO7V-K) montāža | m | 8
4.6. | -"- | Pārējie metāla un montāžas izstrādājumi | k-ts | 1
5. | 18-00000 | Avārijas brīdinājuma sistēma ar GSM moduli
5.1. |  | Antena GSM/GPRS | kpl. | 1
5.2. |  | Nepārtrauktas barošanas bloks ar akumulatoru | kpl. | 1
5.3. |  | Datu pārraides kontrolieris | kpl. | 1
5.4. | -"- | Pārējie metāla un montāžas izstrādājumi | k-ts | 1
1-17. KSS-1 elektroapgāde
1. | 22-00000 | 0,4 kV līnijas izbūve (KSS)
1.1. |  | Tranšejas rakšana ar rokām kabeļa iegudīšanai ar aizbēršanu | m | 92
1.2. |  | Kabeļa smilts spilvena ierīkošana tranšejā | m3 | 4.5
1.3. |  | Kabeļa NYY-J 5x16 mm2 montāža | m | 113
1.4. |  | KSX-PEG Ø40 mm montāža | m | 20
1.5. |  | KSX-PEG Ø25 mm montāža | m | 12
1.6. |  | Pārklāšana ar signāllenti | m | 92
1.7. | -"- | Pārējie metāla un montāžas izstrādājumi | k-ts | 1
2. | 18-00000 | Sadaļņu iekārtas un ierīces
2.1. |  | Sadales skapja IP44, plastmasas (SS-1 montāža | gab. | 1
2.2. |  | Slēdža 3f 40A montāža | gab. | 1
2.3. |  | Trīspolīga automāta 3C 20A pieslēgšana tīklam | gab. | 3
2.4. |  | Vienpolīga automāta 1B10A pieslēgšana tīklam | gab. | 2
2.5. |  | Nulles kopnes uzstādīšana | kompl. | 1
2.6. |  | Zemējuma kopnes uzstādīšana | kompl. | 1
2.7. |  | Klemmes 3f (6mm2) pieslēgšana tīklam | m | 0.4
2.8. |  | Cietas PVC caurules Ø40 mm montāža | m | 10
2.9. |  | Cietas PVC caurules Ø25 mm montāža | m | 8
2.10. | -"- | Pārējie metāla un montāžas izstrādājumi | k-ts | 1
2.11. |  | Sadales skapja IP65, metāla (GS-2), ar statni (S2) montāža | gab. | 1
2.12. |  | Nosegkārbas NK-2 montāža | gab. | 1
2.13. |  | Pārsprieguma "B+C" klases novadītāja P-HMS 280 4 montāža (zibenspārsprieguma aizsardzība) | gab. | 3
2.14. |  | Magnētiskā kontaktora 20A 4NO pieslēgšana tīklam | gab. | 1
2.15. |  | Sprieguma kontroles releja montāža | kompl. | 1
2.16. |  | Vienpolīga automāta 1B6A pieslēgšana tīklam | gab. | 2
2.17. |  | Vienpolīga automāta 1B10A pieslēgšana tīklam | gab. | 2
2.18. |  | Trīspolīga automāta 3C 10A pieslēgšana tīklam | gab. | 1
2.19. |  | Trīspolīga automāta 3C 16A pieslēgšana tīklam | gab. | 1
2.20. |  | Slēdža 3f 40A montāža | gab. | 1
2.21. |  | Kontaktligzdas 16 A, 230 V, IP44 uzstādīšana | gb. | 1
2.22. |  | Kontaktligzdas 16 A, 400 V, IP44 uzstādīšana | gb. | 1
2.23. |  | Tempratūras regulatora ar iebūvētu sensoru montāža | kpl. | 1
2.24. |  | Sildītāja 0,1 kW montāža | gab. | 1
2.25. |  | Nulles kopnes uzstādīšana | kompl. | 1
2.26. |  | Zemējuma kopnes uzstādīšana | kompl. | 1
2.27. |  | Klemmes 3f (6mm2) pieslēgšana tīklam | m | 0.5
2.28. | -"- | Pārējie metāla un montāžas izstrādājumi | k-ts | 1
3. | 23-00000 | Zemējuma kontūrs
3.1. |  | Tranšejas rakšana zemējuma kontūram | m | 55
3.2. |  | Zemējumvada 1x16 mm2 (HO7V-K) montāža | m | 20
3.3. |  | Zemējuma kontūrs Fe/Zn 30mm2x3,5mm uzstādīšana | m | 55
3.4. |  | Pretkorozijas lenta | gab. | 1
3.5. |  | Iezemēšanas elektodu Fe/Zn Ø20mm, L=1.5m uzstādīšana | gab. | 35
3.6. |  | Iedzīšanas uzmava Ø20mm | gab. | 10
3.7. |  | Spice Tips A Ø20mm | gab. | 1
3.8. |  | Pieslēgspaile pie zemējuma stieņa | gab. | 10
3.9. |  | Zemējumvada izvada ierīkošana | m | 10
3.10. | -"- | Montāžas izstrādājumi | k-ts | 1
4. | 18-00000 | Ģenerators
4.1. |  | ARI bloks 35A | kpl. | 1
4.2. |  | Stacionārais ģenerators 12.8 kW/16 kVA ar dīzeļdzinēju ("SDMO" vai analogs), kompl, klusinātāju ar metāla cauruli uzstādīšana un pieslēgšanu | kpl. | 1
4.3. |  | Kabeļa NYY-J 3x1,5 mm2 montāža | m | 30
4.4. |  | Zemējumvada 1x16 mm2 (HO7V-K) montāža | m | 25
4.5. | -"- | Pārējie metāla un montāžas izstrādājumi | k-ts | 1
5. | 18-00000 | Avārijas brīdinājuma sistēma ar GSM moduli
5.1. |  | Antena GSM/GPRS | kpl. | 1
5.2. |  | Nepārtrauktas barošanas bloks ar akumulatoru | kpl. | 1
5.3. |  | Datu pārraides kontrolieris | kpl. | 1
5.4. | -"- | Pārējie metāla un montāžas izstrādājumi | k-ts | 1
1-18. ŪAS elektroapgāde
1. | 22-00000 | 0,4 kV līnijas izbūve (ŪAS)
1.1. |  | Tranšejas rakšana ar rokām kabeļa iegudīšanai ar aizbēršanu | m | 40
1.2. |  | Kabeļa smilts spilvena ierīkošana tranšejā | m3 | 2.5
1.3. |  | Kabeļa NYY-J 5x16 mm2 montāža | m | 80
1.4. |  | Savienojuma uzmavas POLJ-01/5X 10-35 montāža | gb. | 2
1.5. |  | Pārklāšana ar signāllenti | m | 40
1.6. | -"- | Pārējie metāla un montāžas izstrādājumi | k-ts | 1
2. | 18-00000 | Ģenerators
2.1. |  | Radiators ar temperatūras regulatoru un iebūvētu sensoru (1,0 kW) | kpl. | 1
2.2. |  | ARI bloks 25A | kpl. | 1
2.3. |  | Stacionārais ģenerators 11 kW/13.7 kVA ar benzīna dzinēju ("SDMO" vai analogs), kompl. ar žalūziju, el. Pievadu žalūzijām, klusinātāju ar metāla cauruli uzstādīšana un pieslēgšana | kpl. | 1
2.4. |  | Kabeļa NYY-J 3x1,5 mm2 montāža | m | 15
2.5. |  | Zemējumvada 1x16 mm2 (HO7V-K) montāža | m | 8
2.6. | -"- | Pārējie metāla un montāžas izstrādājumi | k-ts | 1
3. | 18-00000 | Iekšējie elektroapgādes tīkli
3.1. |  | Kabeļa ar vara dzīslam NYM 3x1,5mm2 montāža | m | 50
3.2. |  | Kabeļa ar vara dzīslam NYM 3x2,5mm2 montāža | m | 50
3.3. |  | Kabeļa ar vara dzīslam NYM 5x2,5mm2 montāža | m | 20
3.4. |  | Kabeļa ar vara dzīslam NYM 5x4mm2 montāža | m | 20
3.5. |  | Kabeļa NYY-J 5x4 mm2 montāža | m | 10
3.6. |  | Kabeļa MCMK 3x1,5/1,5 mm2 montāža | m | 16
3.7. |  | Cietas PVC caurules Ø16 mm montāža | m | 25
3.8. |  | Cietas PVC caurules Ø20 mm montāža | m | 35
3.9. |  | Cietas PVC caurules Ø25 mm montāža | m | 45
3.10. |  | Kabeļu rene, perforēta, KRB-200, L=2000mm | m | 7
3.11. |  | Kabeļu trepe, KS20-200, L=6000mm | m | 18
3.12. |  | Līkums 900 RS90-200 | gab. | 3
3.13. |  | Savienojuma elements RSS-200 | gab. | 5
3.14. |  | Atbalsta elements YPK-200 | gab. | 7
3.15. |  | Lokanais savienojums RVS-200 | gab. | 1
3.16. |  | Savienojums SSR/KS20 | gab. | 7
3.17. |  | Sienas kronšteins VK-200 2kN | gab. | 7
3.18. |  | Profila āķis KK/KS20 | gab. | 7
3.19. |  | Aizsargvāks L=3,0m, KRL/KS-200 | gab. | 3
3.20. |  | KRL vāku savienojums KRL-J-200 | gab. | 6
3.21. |  | Aizsargvāka turētājs KAP | gab. | 10
3.22. |  | Remonta transformatora TS-4/12V, 250W montāža | gab. | 1
3.23. |  | Kontaktligzdas 16 A, 230 V, IP44 uzstādīšana v/apm. | gb. | 2
3.24. | -"- | Pārējie metāla un montāžas izstrādājumi | k-ts | 1
4. | 18-00000 | Apgaismes ierīces
4.1. |  | Gaismekļa ar lum. spuldzi 60W, IP65 uzstādīšana (sienas) | gb. | 1
4.2. |  | Gaismekļa ar lum. spuldzi 236W, IP65 uzstādīšana (griestu) | gb. | 2
4.3. |  | Gaismekļa 236W, IP65, ar lum. spuldzi un barošanas bloku 1 st. uzstādīšana (griestu) | gb. | 3
4.4. |  | Slēdža 1p, IP44 v/apm. uzstādīšana | gb. | 2
4.5. |  | Dubulta slēdža 1p, IP65 v/apm. uzstādīšana | gb. | 2
4.6. |  | Remonta transformatora TS-4/12V, 250W montāža | gab. | 1
4.7. |  | Cietas PVC caurules Ø16 mm montāža | m | 9
4.8. | -"- | Pārējie metāla un montāžas izstrādājumi | k-ts | 1
5. | 18-00000 | Sadaļņu iekārtas un ierīces
5.1. |  | Sadales skapja IP65, metāla (GS-3) montāža | gab. | 1
5.2. |  | Pārsprieguma "B+C" klases novadītāja P-HMS 280 4 montāža (zibenspārsprieguma aizsardzība) | gab. | 3
5.3. |  | Trīspolīga automāta 3C 20A pieslēgšana tīklam | gab. | 1
5..4. |  | Trīspolīga automāta 3C 16A pieslēgšana tīklam | gab. | 3
5..5. |  | Trīspolīga automāta 3B 16A pieslēgšana tīklam | gab. | 1
5.6. |  | Vienpolīga automāta 1B10A pieslēgšana tīklam | gab. | 2
5.7. |  | Vienpolīga automāta 1C10A pieslēgšana tīklam | gab. | 3
5.8. |  | Vienpolīga automāta 1B16A pieslēgšana tīklam | gab. | 1
5.9. |  | Vienpolīga automāta 1B6A pieslēgšana tīklam | gab. | 1
5.10. |  | Vienpolīga automāta 1B2A pieslēgšana tīklam | gab. | 4
5.11. |  | Magnētiskā kontaktora 20A 4NO pieslēgšana tīklam | gab. | 1
5.12. |  | Sprieguma kontroles releja montāža | kompl. | 1
5.13. |  | Kontaktligzdas 16 A, 230 V, IP44 uzstādīšana | gb. | 2
5.14. |  | Kontaktligzdas 25 A, 400 V, IP44 uzstādīšana | gb. | 2
5.15. |  | Nulles kopnes uzstādīšana | kompl. | 1
5.16. |  | Zemējuma kopnes uzstādīšana | kompl. | 1
5.17. |  | Klemmes 3f (10mm2) pieslēgšana tīklam | m | 1
5.10. |  | Potenciālas izlīdzinašanas kopnes montāža (EBB vai analogs) | gab. | 1
5.19. | -"- | Pārējie metāla un montāžas izstrādājumi | k-ts | 1
6. | 23-00000 | Zemējuma kontūrs
6.1. |  | Tranšejas rakšana zemējuma kontūram | m | 40
6.2. |  | Zemējumvada 1x10 mm2 (HO7V-K) montāža | m | 30
6.3. |  | Zemējuma kontūrs Fe/Zn 30mm2x3,5mm uzstādīšana | m | 40
6.4. |  | Pretkorozijas lenta | gab. | 1
6.5. |  | Iezemēšanas elektodu Fe/Zn Ø20mm, L=1.5m uzstādīšana | gab. | 16
6.6. |  | Iedzīšanas uzmava Ø20mm | gab. | 5
6.7. |  | Spice Tips A Ø20mm | gab. | 1
6.8. |  | Pieslēgspaile pie zemējuma stieņa | gab. | 7
6.9. |  | Zemējumvada izvada ierīkošana | m | 20
6.10. |  | Zibensnovedēja Fe/Zn Ø10mm montāža | m | 14
6.11. |  | Savienotājklemme | gab. | 6
6.12. |  | Apaļstieples AL Ø20mm montāža | m | 65
6.13. |  | Multiklemme | gab. | 12
6.14. |  | Stieples turētājs uz jumta kores | gab. | 6
6.15. |  | Stieples turētājs uz jumta | gab. | 25
6.16. |  | Stieples turētājs pie sienas | gab. | 15
6.17. | -"- | Montāžas izstrādājumi | k-ts | 1
7. | 18-00000 | GPRS/GSM "SCADA"
7.1. |  | Antena GSM/GPRS (SINAUT ANT 794-4MR vai analoga) | kpl. | 1
7.2. |  | GSM/GPRS modems (SINAUT MD720-3 vai analoga) | kpl. | 1
7.3. |  | Nepārtrauktas barošanas bloks ar akumulatoru (Sitop SMART 60W vai analoga) | kpl. | 1
7.4. |  | Mikrokontrolers (Siemens simatic S7-200 vai analoga ) | kpl. | 1
7.5. |  | Digitālais displejs TD400C TEXDISPLEY vai analoga | kpl. | 1
7.6. |  | Kabeļa A-2YF(L)2Y 6x2x0 montāža | m | 16
7.7. |  | Programmēšana "SCADA" vidē | kpl. | 1
7.8. | -"- | Pārējie metāla un montāžas izstrādājumi | k-ts | 1
8. | 18-00000 | Apsardzes signalizācija
8.1. |  | Kustības detektora DSC EC-301 montāža | gb. | 2
8.2. |  | Magnētiskā kontakta FM-102 montāža | gb. | 1
8.3. |  | Centrāles NX-4-BO-FG-EUR uzstādīšana | gb. | 1
8.4. |  | Korpusa NX-003 uzstādīšana | gb. | 1
8.5. |  | Tastatūras GE NX-1508 uzstādīšana | gb. | 1
8.6. |  | Sirēnas SL-200 ārējai signalizācijai uzstādīšana | gb. | 1
8.7. |  | Barošanas bloka NX ТПП-40220/12,5V uzstādīšana | gb. | 1
8.8. |  | Akumulatora baterijas 12V 7A/h uzstādīšana | gb. | 1
8.9. |  | Kabeļa SS42AF montāža | m | 40
8.10. |  | Kabeļa W4XS montāža | m | 10
8.11. |  | Kabeļa SS82AF montāža | m | 10
8.12. |  | Kabeļa ar vara dzīslam NYM 3x1,5mm2 montāža | m | 15
8.13. | -"- | Pārējie metāla un montāžas izstrādājumi | k-ts | 1
Sastādīja : _______________________ / A. Skrimblis
Pārbaudīja : ______________________ / T. Loginova
Sert. Nr. 50-127

## Kops._1.K.
Kopsavilkuma aprēķini pa darbu vai konstruktīvo elementu veidiem
"Madonas novada Praulienas pagasta Praulienas ciema ūdenssaimniecības attīstība. I kārta."
(darba veids vai konstruktīva elementa nosaukums)
Pasūtītājs: Madonas novada pašvaldība
Uzņēmējs:
Būves nosaukums: "Madonas novada Praulienas pagasta Praulienas ciema ūdenssaimniecības attīstība"
Objekta nosaukums: "Madonas novada Praulienas pagasta Praulienas ciema ūdenssaimniecības attīstība. I kārta."
Objekta adrese: Praulienas ciems, Praulienas pagasts, Madonas novads
Iepirkuma identifikācijasNr. ______________
Par kopējo summu, Ls |  |  | _______
Kopējā darbietilpība, c/h |  |  | _______
Nr. p.k. | Kods, tāmes Nr. | Darba, vai konstruktīvā elementa nosaukums | Tāmes izmaksas (Ls) | Tāmes vērtība Ls |  |  | Darb- ietilpība (c/st)
|  |  |  | darba alga (Ls) | materiāli (Ls) | mehānismi (Ls)
1 | 2 | 3 | 4 | 5 | 6 | 7 | 8
1 | 1-1 | Atdzelžošanas stacijas ēkas un piebūves ģeneratoram būvniecība
2 | 1-2 | Esošā urbuma „Centrs” sūkņa nomaiņa
3 | 1-3 | ŪAS iekārtu ar jaudu 10 m3/h uzstādīšana
4 | 1-4 | Nosacīti tīras kanalizācijas K3 tīklu izbūve
5 | 1-5 | Maģistrālā ūdensvada rekonstrukcija no ŪAS vietas līdz Alejas ielai 8 (Projektējamais ūdensvads Ū1 no ŪAS līdz akai Ū1-8 (ieskaitot)
6 | 1-6 | Maģistrālā ūdensvada cilpa. Projektējamais ūdensvads Ū1 no akas Ū1-8 (neieskaitot) caur aku Ū1-2 (ieskaitot) līdz akai Ū1-8.
7 | 1-7 | Jaunas KSS izbūve blakus esošajai. Kanalizācijas spiedvads KS1 no KSS-1 līdz K1-5 (neieskaitot) un kanalizācijas sūkņu stacija KSS-1
8 | 1-8 | Pagasta pārvaldes ēkas pieslēgums kanalizācijai (Kanalizācijas spiedvads KS1 no KSS-2 līdz K1S-1 un kanalizācijas sūkņu stacija KSS-2, sadzīves kanalizācija no pagasta ēkas līdz K1-4 (ieskaitot) un līdz KSS-2)
9 | 1-9 | Pašteces kanalizācijas tīklu izbūve Alejas ielā (no EK-1 līdz K1-8 neieskaitot)
10 | 1-10 | Pašteces kanalizācijas tīklu izbūve no pamatskolas (no akas EK-3 līdz KSS-1
11 | 1-11 | Pašteces kanalizācijas tīklu izbūve Liepu-Kalnu ielās (no K1-41 līdz K1-36(neieskaitot))
12 | 1-12 | Pašteces kanalizācijas tīklu izbūve Māju „Dārznieki” un „Namdari” pieslēgumi kanalizācijai
13 | 1-13 | Urbumu ŪAS ēkas teritorijas vertikālā planēšana un labiekārtošana
14 | 1-14 | KSS-1 teritorijas labiekārtošana
15 | 1-15 | Labiekārtošana un gruntsūdens pazemināšana. (Bojāto segumu atjaunošana, grunts nomaiņa).
16 | 1-16 | KSS-1 elektroapgāde
17 | 1-17 | KSS-2 elektroapgāde
18 | 1-18 | ŪAS elektroapgāde
Kopā:
Virsizdevumi ( ___% )
Peļņa ( ___% )
Darba devēja sociālais nodoklis 24,09 % no darba algas
Kopā:
Sastādīja ________________/
Sert. Nr.________

## DA_2.K
DARBU APJOMU SARAKSTS
Būves nosaukums: "Madonas novada Praulienas pagasta Praulienas ciema ūdenssaimniecības attīstība"
Objekta nosaukums: "Madonas novada Praulienas pagasta Praulienas ciema ūdenssaimniecības attīstība. II kārta."
Objekta adrese: Praulienas ciems, Praulienas pagasts, Madonas novads.
Pasūtījums Nr. 2.4.6./01-12
Iepirkuma identifikācijasNr. ______________
Tāme sastādīta ________. gada tirgus cenās.
Tāmes izmaksas Ls __________
Tāme sastādīta: ______. gada ___.______________
Nr. p.k. | Kods | Darba nosaukums | Mēr- vie- nība | Dau- dzums | Vienības izmaksas (Ls) | Summa (Ls)
1 | 2 | 3 | 4 | 5 | 6 | 7
2-1. Ūdensvads līdz pagasta pārvaldei. Projektējamais ūdensvads Ū1 no akas Ū1-1 (neieskaitot) līdz Ū1-19 (ieskaitot).
1. | 27-00000 | Ārējais ūdensvads
1.1. |  | Ūdensvada izbūve ar PE100 SDR17 materiāla cauruli De250x14.8 PN10 ("EVOPIPES" EVO SCGR ULTRASTRESS vai analogs) izmantojot caurdūruma metodi sausā būvgrāvī (dziļums 2.5-3.0 m) t. sk. darba un pieņemšanas būvbedres, atkarībā no caurdūruma tehnoloģijas | m | 23
1.2. |  | Ūdensvada caurules PE100 SDR17 PN10 De63 ("EVOPIPES" EVO SCGR ULTRASTRESS vai analogs) ievilkšana apvalkcaurulē De250, sausā būvgrāvī, dziļumā 2,5-3,0 m | m | 23
Ūdensvada izbūve no PE100 SDR17 materiāla PN 10 caurulēm būvgrāvī ar atklātās tranšejas metodi vai beztranšejas metodi izmantojot caurdūrumiem paredzētu cauruli ("EVOPIPES" EVO SCGR ULTRASTRESS vai analogs). Atkarībā no pielietotās metodes uzņēmējs tāmē aprēķina un izceno darbos bojāto segumu atjaunošanas un cauruļvadu pamatojuma ierīkošanas apjomus.
1.3. |  | Ūdensvada izbūve no PE100 SDR17 materiāla PN10 caurulēm De63, sausā būvgrāvī, dziļumā līdz 2,0 m | m | 105
1.4. |  | Ūdensvada izbūve no PE100 SDR17 materiāla PN10 caurulēm De63, sausā būvgrāvī, dziļumā līdz 2,5 m | m | 128
1.5. |  | Ūdensvada izbūve no PE100 SDR17 materiāla PN10 caurulēm De110, sausā būvgrāvī, dziļumā līdz 2,5 m | m | 102
1.6. |  | Cauruļvadu pamatojuma gultnes izveide b=0,15m un apbērums no augšas b=0,30m no vidēji rupjas smilts ar blīvēšanu pa kārtām tranšejā | m3 | 62
Akas (grodi ar savienojuma blīvgumijām (SIA "SUNOR" ražojums vai analogs), ķeta lūkas ar enģēm.
1.7. |  | Saliekamā dzelzsbetona grodu akas Dn1500, ar dubultu hidroizolāciju, ķeta lūku (25 t), aku aprīkojumu, montāža sausā būvgrāvī, dziļumā līdz 2,5 m | gb. | 1
1.8. |  | Saliekamā dzelzsbetona grodu akas Dn1000, ar dubultu hidroizolāciju, ķeta lūku (25 tn), aku aprīkojumu, montāža sausā būvgrāvī, dziļumā līdz 3,5 m | gb. | 1
1.9. |  | Aizargčaulas montāža PE caurules De63 šķērsojumam ar dzelzsbetona elementiem | gb. | 4
1.10. |  | Atloku trejgabala ar nominālo diametru 100/50 mm montāža | gb. | 1
1.11. |  | PE trejgabals ar ārējo diemetru 63x50 mm montāža | gb. | 2
1.12. |  | PE līkuma 600 ar ārējo diemetru 110 mm montāža | gb. | 1
1.13. |  | PE līkuma 900 ar ārējo diemetru 63 mm montāža | gb. | 2
1.14. |  | PE EM dubultuzmavas De50 montāža | gb. | 1
1.15. |  | PE EM dubultuzmavas De63 montāža | gb. | 10
1.16. |  | PE EM dubultuzmavas De110 montāža | gb. | 2
1.17. |  | Čuguna oderēta atloka aizbīdņa ar nominālo diametru 50 mm uzstādīšana akā (Hawle vai analogs) | gb. | 2
1.18. |  | Glicerīna manometra 0-25 bar, komplektā ar ventili DN15 uzstādīšana ūdensvada akā Ū1-1 | gb. | 1
1.19. |  | Kaļamā ķeta sedlu uzmavas uzstādīšana ar cilindrisko vītni 25 mm pievienošanai PE caurulei: ārejais diametrs 63 mm | gb. | 1
1.20. |  | Pazemes tipa apkalpes ventiļa 50mm, ar teleskopisku pagarinātājkātu un peldošo kapi, abi gali ar noturīgu uz stiepi uzmavu PE-caurules 63mm pievienojumam (Hawle vai analogs) | gb. | 2
1.21. |  | Enkurojoša, izjaucama uzliekamā atloku adaptera PE caurulei 63 mm (nominālais diametrs 50 mm) montāža | gb. | 3
1.22. |  | PE EM dubultuzmavas - pārejas De110/De63 montāža | gb. | 2
1.23. |  | PE EM dubultuzmavas - pārejas De63/De50 montāža | gb. | 1
1.24. |  | Universālās dubultuzmavas montāža caurulei PE De63mm dažādu materiālu cauruļu savienošanai | gb. | 1
1.25. |  | Universālās dubultuzmavas montāža caurulei PE De110mm dažādu materiālu cauruļu savienošanai | gb. | 2
1.26. |  | Betona balsta ierīkošana cauruļvadu stiprinājumiem un armatūras paliktņiem | m3 | 1.5
1.27. |  | Pieslēgums esošam ūdensvadam d.50 -d.100 mm | vieta | 3
1.28. |  | Sistēmas hidrauliskā pārbaude | 100m | 3.58
1.29. |  | Sistēmas hlorēšana, noregulēšana un nodošana ekspluatācijā | 100m | 3.58
1.30. | -"- | Palīgmateriāli | kpl. | 1
Uzskaites mezgli
1.31. |  | Siltinātas ūdens mērītāja akas DN400 uzstādīšana komplektā ar savienojuma caurulēm, saskrūvējamiem veidgabaliem, noslēgventiļiem DN25x20 - 2 gab., ūdensmērītāja Dn20 mezglu ar impulsa devēju un ķeta lūku 12.5t | gb. | 3
1.32. |  | Pieslēgums ūdens mērīšanas akai komplektā ar PE100 PN10 SDR17 cauruli De32 - 3m un savienojošo saskrūvējuma uzmavu DE40xDe32 - 2 gab. | kpl. | 1
1.33. |  | Pieslēgums ūdens mērīšanas akai komplektā ar PE100 PN10 SDR17 cauruli De32 - 3m un savienojošo saskrūvējuma uzmavu De63xDe32 - 2 gab. | kpl. | 2
1.34. |  | Informatīvās plāksnītes piestiprināšana pie mājas sienas | kpl. | 3
2. | 03-00000 | Šķērsojums ar esošām komunikācijām
2.1. |  | Šķērsojums ar esošiem kanalizācijas tīkliem (pašteces un spiediena) ar to aizsardzību būvdarbu laikā | vieta | 2
2.2. |  | Šķērsojums ar esošiem ūdensvadu tīkliem ar to aizsardzību būvdarbu laikā | vieta | 2
2.3. |  | Šķērsojums ar zemsprieguma kabeli ar tā aizsardzību būvdarbu laikā | vieta | 4
2.4. |  | Aizsargčaulas uzstādīšana elektr. kabeļu komunikāciju aizsardzībai | m | 10
2.5. |  | Šķērsojums ar sakaru kabeļu tīkliem ar to aizsardzību būvdarbu laikā | vieta | 2
2.6. |  | Aizsargčaulas uzstādīšana sakaru. kabeļu komunikāciju aizsardzībai | m | 5
2.7. |  | Šķērsojums ar elektriskajiem apgaismojuma tīkliem ar to aizsardzību būvdarbu laikā | vieta | 5
2.8. |  | Aizsargčaulas uzstādīšana elektr. kabeļu komunikāciju aizsardzībai | m | 12.5
3. | 02-0000 | Demontāžas darbi
3.1. |  | Koku ciršana | gab | 4
2-2. Ūdensvada izbūve līdz mājai "Salaskalns" (Projektējamais ūdensvads Ū1 no akas Ū1-1 (neieskaitot) līdz dzīv. mājai.
1. | 27-00000 | Ārējais ūdensvads
1.1. |  | Ūdensvada izbūve ar PE100 SDR17 materiāla cauruli De250x14.8 PN10 ("EVOPIPES" EVO SCGR ULTRASTRESS vai analogs) izmantojot caurdūruma metodi sausā būvgrāvī (dziļums 2.5-3.0 m) t. sk. darba un pieņemšanas būvbedres, atkarībā no caurdūruma tehnoloģijas | m | 24.5
1.2. |  | Ūdensvada caurules PE100 SDR17 PN10 De63 ("EVOPIPES" EVO SCGR ULTRASTRESS vai analogs) ievilkšana apvalkcaurulē De250, sausā būvgrāvī, dziļumā 2,5-3,0 m | m | 24.5
Ūdensvada izbūve no PE100 SDR17 materiāla PN 10 caurulēm būvgrāvī ar atklātās tranšejas metodi vai beztranšejas metodi izmantojot caurdūrumiem paredzētu cauruli ("EVOPIPES" EVO SCGR ULTRASTRESS vai analogs). Atkarībā no pielietotās metodes uzņēmējs tāmē aprēķina un izceno darbos bojāto segumu atjaunošanas un cauruļvadu pamatojuma ierīkošanas apjomus.
1.3. |  | Ūdensvada izbūve no PE100 SDR17 materiāla PN10 caurulēm De63, sausā būvgrāvī, dziļumā līdz 2,0 m | m | 72
1.4. |  | Ūdensvada izbūve no PE100 SDR17 materiāla PN10 caurulēm De32, sausā būvgrāvī, dziļumā līdz 2,0 m | m | 13.5
1.5. |  | Cauruļvadu pamatojuma gultnes izveide b=0,15m un apbērums no augšas b=0,30m no vidēji rupjas smilts ar blīvēšanu pa kārtām tranšejā | m3 | 14.5
1.6. |  | PE trejgabals ar ārējo diemetru 63/32 mm montāža | gb. | 1
1.7. |  | PE līkuma 900 ar ārējo diemetru 63 mm montāža | gb. | 2
1.8. |  | PE EM dubultuzmavas De63 montāža | gb. | 5
1.9. |  | PE EM dubultuzmavas De32 montāža | gb. | 1
1.10. |  | Pazemes tipa apkalpes ventiļa 25mm, ar teleskopisku pagarinātājkātu un peldošo kapi, abi gali ar noturīgu uz stiepi uzmavu PE-caurules 32mm pievienojumam | gb. | 1
1.11. |  | Gala noslēga De32 mm montāža | gb. | 1
1.12. |  | Gala noslēga De63 mm montāža | gb. | 1
1.13. |  | Betona balsta ierīkošana cauruļvadu stiprinājumiem un armatūras paliktņiem | m3 | 0.5
1.14. |  | Sistēmas hidrauliskā pārbaude | 100m | 1.1
1.15. |  | Sistēmas hlorēšana, noregulēšana un nodošana ekspluatācijā | 100m | 1.1
1.16. | -"- | Palīgmateriāli | kpl. | 1
Uzskaites mezgli
1.17. |  | Siltinātas ūdens mērītāja akas DN400 uzstādīšana komplektā ar savienojuma caurulēm, saskrūvējamiem veidgabaliem, noslēgventiļiem DN25x15 - 2 gab., ūdensmērītāja Dn15 mezglu ar impulsa devēju un ķeta lūku 12.5t | gb. | 1
1.18. |  | Pieslēgums ūdens mērīšanas akai komplektā ar PE100 PN10 SDR17 cauruli De32 - 3m un savienojošo saskrūvējuma uzmavu De32 - 2 gab. | kpl. | 1
1.19. |  | Informatīvās plāksnītes piestiprināšana pie mājas sienas | kpl. | 1
2. | 03-00000 | Šķērsojums ar esošām komunikācijām
2.1. |  | Šķērsojums ar esošiem spiedvada kanalizācijas tīkliem ar to aizsardzību būvdarbu laikā | vieta | 1
2.2. |  | Šķērsojums ar zemsprieguma kabeli ar tā aizsardzību būvdarbu laikā | vieta | 1
2.3. |  | Aizsargčaulas uzstādīšana elektr. kabeļu komunikāciju aizsardzībai | m | 2.5
2.4. |  | Šķērsojums ar elektriskajiem apgaismojuma tīkliem ar to aizsardzību būvdarbu laikā | vieta | 1
2.5. |  | Aizsargčaulas uzstādīšana elektr. kabeļu komunikāciju aizsardzībai | m | 2.5
3. | 02-0000 | Demontāžas darbi
3.1. |  | Koku ciršana | gab | 1
2-3. Māju „Dārznieki” un „Namdari” pieslēgums. Projektējamais ūdensvads posmos ŪM-83-ŪM-85, ŪM-29 – ŪM-88.
1. | 27-00000 | Ārējais ūdensvads
Ūdensvada izbūve no PE100 SDR17 materiāla PN 10 caurulēm būvgrāvī ar atklātās tranšejas metodi vai beztranšejas metodi izmantojot caurdūrumiem paredzētu cauruli ("EVOPIPES" EVO SCGR ULTRASTRESS vai analogs). Atkarībā no pielietotās metodes uzņēmējs tāmē aprēķina un izceno darbos bojāto segumu atjaunošanas un cauruļvadu pamatojuma ierīkošanas apjomus.
1.1. |  | Ūdensvada izbūve no PE100 SDR17 materiāla PN10 caurulēm De32, zem gruntsūdens līmeņa būvgrāvī, dziļumā līdz 2,0 m | m | 129
1.2. |  | Cauruļvadu pamatojuma gultnes izveide b=0,15m un apbērums no augšas b=0,30m no vidēji rupjas smilts ar blīvēšanu pa kārtām tranšejā | m3 | 18
1.3. |  | PE EM dubultuzmavas De32 montāža | gb. | 4
1.4. |  | Pazemes tipa apkalpes ventiļa 25mm, ar teleskopisku pagarinātājkātu un peldošo kapi, abi gali ar noturīgu uz stiepi uzmavu PE-caurules 32mm pievienojumam | gb. | 2
1.5. |  | PE EM dubultuzmavas - pārejas De63/De32 montāža | gb. | 1
1.6. |  | PE EM dubultuzmavas - pārejas De32/De20 montāža | gb. | 2
1.7. |  | Universālās dubultuzmavas montāža caurulei PE De32mm dažādu materiālu cauruļu savienošanai | gb. | 2
1.8. |  | Betona balsta ierīkošana cauruļvadu stiprinājumiem un armatūras paliktņiem | m3 | 0.5
1.9. |  | Pieslēgums esošam ūdensvadam d.20 mm | vieta | 2
1.10. |  | Sistēmas hidrauliskā pārbaude | 100m | 1.29
1.11. |  | Sistēmas hlorēšana, noregulēšana un nodošana ekspluatācijā | 100m | 1.29
1.12. | -"- | Palīgmateriāli | kpl. | 1
Uzskaites mezgli
1.13. |  | Siltinātas ūdens mērītāja akas DN400 uzstādīšana komplektā ar savienojuma caurulēm, saskrūvējamiem veidgabaliem, noslēgventiļiem DN25x15 - 2 gab., ūdensmērītāja Dn15 mezglu ar impulsa devēju un ķeta lūku 12.5t | gb. | 2
1.14. |  | Pieslēgums ūdens mērīšanas akai komplektā ar PE100 PN10 SDR17 cauruli De32 - 3m un savienojošo saskrūvējuma uzmavu De32 - 2 gab. | kpl. | 2
1.15. |  | Informatīvās plāksnītes piestiprināšana pie mājas sienas | kpl. | 2
2. | 03-00000 | Šķērsojums ar esošām komunikācijām
2.1. |  | Šķērsojums ar sakaru kabeļu tīkliem ar to aizsardzību būvdarbu laikā | vieta | 5
2.2. |  | Aizsargčaulas uzstādīšana sakaru. kabeļu komunikāciju aizsardzībai | m | 12.5
2.3. |  | Šķērsojums ar elektriskajiem apgaismojuma tīkliem ar to aizsardzību būvdarbu laikā | vieta | 2
2.4. |  | Aizsargčaulas uzstādīšana elektr. kabeļu komunikāciju aizsardzībai | m | 5
2-4. Ūdensvada rekonstrukcija līdz daudzdzīvokļu mājām Alejas ielā 3,4,5,6 (no Ū1-10 (neieskaitot) līdz mājām, un no ŪM-77 līdz ŪM-77b)
1. | 27-00000 | Ārējais ūdensvads
Ūdensvada izbūve no PE100 SDR17 materiāla PN 10 caurulēm būvgrāvī ar atklātās tranšejas metodi vai beztranšejas metodi izmantojot caurdūrumiem paredzētu cauruli ("EVOPIPES" EVO SCGR ULTRASTRESS vai analogs). Atkarībā no pielietotās metodes uzņēmējs tāmē aprēķina un izceno darbos bojāto segumu atjaunošanas un cauruļvadu pamatojuma ierīkošanas apjomus.
1.1. |  | Ūdensvada izbūve no PE100 SDR17 materiāla PN10 caurulēm De63, sausā būvgrāvī, dziļumā līdz 2,0 m | m | 168.5
1.2. |  | Cauruļvadu pamatojuma gultnes izveide b=0,15m un apbērums no augšas b=0,30m no vidēji rupjas smilts ar blīvēšanu pa kārtām tranšejā | m3 | 28.5
1.3. |  | Aizargčaulas montāža PE caurules De63 šķērsojumam ar dzelzsbetona elementiem | gb. | 2
1.4. |  | PE EM dubultuzmavas De63 montāža | gb. | 2
1.5. |  | Enkurojoša, izjaucama uzliekamā atloku adaptera PE caurulei 63 mm (nominālais diametrs 50 mm) montāža | gb. | 2
1.6. |  | PE pārejas - uzmavas ar ārejo vītni De50 mm montāža | gb. | 2
1.7. |  | PE EM dubultuzmavas - pārejas De110/De63 montāža | gb. | 2
1.8. |  | Universālās dubultuzmavas montāža caurulei PE De63mm dažādu materiālu cauruļu savienošanai | gb. | 2
1.9. |  | Universālās dubultuzmavas montāža caurulei PE De110mm dažādu materiālu cauruļu savienošanai | gb. | 2
1.10. |  | Pazemes tipa apkalpes ventiļa 50mm, ar teleskopisku pagarinātājkātu un peldošo kapi, abi gali ar noturīgu uz stiepi uzmavu PE-caurules 63mm pievienojumam (Hawle vai analogs) | gb. | 2
1.11. |  | Pieslēgums esošam ūdensvadam d.63-110 mm | vieta | 4
1.12. |  | Sistēmas hidrauliskā pārbaude | 100m | 1.69
1.13. |  | Sistēmas hlorēšana, noregulēšana un nodošana ekspluatācijā | 100m | 1.69
1.14. | -"- | Palīgmateriāli | kpl. | 1
Uzskaites mezgli
1.15. |  | Siltinātas ūdens mērītāja akas DN500 uzstādīšana komplektā ar savienojuma caurulēm, saskrūvējamiem veidgabaliem, noslēgventiļiem DN32x25 - 2 gab., ūdensmērītāja Dn25 mezglu ar impulsa devēju un ķeta lūku 12.5t | gb. | 4
1.16. |  | Pieslēgums ūdens mērīšanas akai komplektā ar PE100 PN10 SDR17 cauruli De40 - 3m un savienojošo saskrūvējuma uzmavām un De63xDe40 - 2 gab. | kpl. | 4
1.17. |  | Informatīvās plāksnītes piestiprināšana pie mājas sienas | kpl. | 4
2. | 03-00000 | Šķērsojums ar esošām komunikācijām
2.1. |  | Šķērsojums ar esošu caurteku, ar tās aizsardzību būvdarbu laikā | vieta | 1
2.2. |  | Šķērsojums ar esošu siltumtrasi, ar tās aizsardzību būvdarbu laikā | vieta | 2
2.3. |  | Šķērsojums ar sakaru kabeļu tīkliem ar to aizsardzību būvdarbu laikā | vieta | 2
2.4. |  | Aizsargčaulas uzstādīšana sakaru. kabeļu komunikāciju aizsardzībai | m | 5
2.5. |  | Šķērsojums ar elektriskajiem tīkliem ar to aizsardzību būvdarbu laikā | vieta | 5
2.6. |  | Aizsargčaulas uzstādīšana elektr. kabeļu komunikāciju aizsardzībai | m | 12.5
3. | 02-0000 | Demontāžas darbi
3.1. |  | Esošo ūdensvada aku demontāža (H=2.5m), ar sekojošu būvgružu aizvešanu uz izgāztuvi un utilizāciju | gb. | 1
2-5. Kanalizācijas tīklu izbūve līdz dzīvojamai mājai „Salaskalns” (no K1-1 līdz K1-4 neieskaitot)
1. | 27-00000 | Ārējie kanalizācijas tīkli
1.1. |  | Sadzīves kanalizācijas izbūve ar PE100 SDR17 materiāla cauruli De200 PN10 ("EVOPIPES" EVO SCGR ULTRASTRESS vai analogs) izmantojot caurdūruma metodi sausā būvgrāvī (dziļums līdz 2.5 m) t. sk. darba un pieņemšanas būvbedres, atkarībā no caurdūruma tehnoloģijas | m | 24.5
1.2. |  | Sadzīves kanalizācijas PP SN8 (T8) cauruļu De160 izbūve sausā būvgrāvī, dziļumā līdz 2,0m | m | 15
1.3. |  | Sadzīves kanalizācijas PP SN8 (T8) cauruļu De200 izbūve sausā būvgrāvī, dziļumā līdz 2,5m | m | 55
Akas (grodi ar savienojuma blīvgumijām (SIA "SUNOR" ražojums vai analogs), ķeta lūkas
1.4. |  | Saliekamā dzelzsbetona grodu akas Dn1000, ar dubultu hidroizolāciju, ar peldošā tipa ķeta lūku (40 tn), aku aprīkojumu, montāža sausā būvgrāvī, dziļumā līdz 2,0 m | gb. | 2
1.5. |  | Saliekamā dzelzsbetona grodu akas Dn1000, ar dubultu hidroizolāciju, ķeta lūku (40 tn), aku aprīkojumu, montāža sausā būvgrāvī, dziļumā līdz 3,0 m | gb. | 1
1.6. |  | Cauruļvadu pamatojuma gultnes izveide b=0,15m un apbērums no augšas b=0,30m no vidēji rupjas smilts ar blīvēšanu pa kārtām tranšejā | m3 | 22.5
1.7. |  | Aizargčaulas montāža PP caurules De160 šķērsojumam ar dzelzsbetona elementiem | gab | 1
1.8. |  | Aizargčaulas montāža PP caurules De200 šķērsojumam ar dzelzsbetona elementiem | gab | 6
1.9. |  | Sistēmas sagatavošana, pārbaude atbilstoši Psūtītāja prasībām un nodošana ekspluatācijā | 100m | 0.95
1.10. | -"- | Palīgmateriāli | k-ts | 1
2. | 03-00000 | Šķērsojums ar esošām komunikācijām
2.1. |  | Šķērsojums ar zemsprieguma kabeli ar tā aizsardzību būvdarbu laikā | vieta | 1
2.2. |  | Aizsargčaulas uzstādīšana elektr. kabeļu komunikāciju aizsardzībai | m | 3
2.3. |  | Šķērsojums ar sakaru kabeļu tīkliem ar to aizsardzību būvdarbu laikā | vieta | 1
2.4. |  | Aizsargčaulas uzstādīšana sakaru. kabeļu komunikāciju aizsardzībai | m | 3
3. | 02-0000 | Demontāžas darbi
3.1. |  | Koku ciršana un celmu rakšana | gab | 2
2-6. Labiekārtošana un gruntsūdens pazemināšana. (Bojāto segumu atjaunošana, grunts nomaiņa)
1. | 35-00000 | Ūdensvads līdz pagasta pārvaldei (Projektējamais ūdensvads Ū1 no akas Ū1-2 (neiskaitot) līdz Ū1-1 (ieskaitot))
1.1. |  | Asfaltbetona seguma nojaukšana | 100m3 | 0.12
1.2. |  | Būvgružu iekraušana automašīnās | m3 | 12
1.3. |  | Būvgružu transportēšana uz izgāztuvi un utilizācija | m3 | 12
1.4. |  | Smilts pamatnes izlīdzināšana un blietēšana b=300mm (vidēji rupja smilts ar filtr. lielāku par 1 m/dnn) | m3 | 28.8
1.5. |  | Šķembu maisījuma segums 250 mm biezumā | m2 | 96
1.6. |  | A/bet.ceļa segums divās kārtās, apakšējā (AC22 base/bin) b=60mm, augšējā (AC11 surf a/bet) b=40mm | m2 | 96
1.7. |  | Augsnes sagatavošana zālājiem ar 15 cm biezu melnzemes kārtas iestrādi | 100m2 | 9.6
1.8. |  | Zālāju sēšana | m2 | 960
1.9. |  | Betona seguma atjaunošana | m2 | 45
2. | 35-00000 | Ūdensvada izbūve līdz mājai „Salaskalns” (Projektējamais ūdensvads Ū1 no akas Ū1-1 (neiskaitot) līdz dzīv. mājai) un kanalizācijas tīklu izbūve līdz dzīvojamai mājai „Salaskalns” (no K1-1 līdz K1-4 neieskaitot)
2.1. |  | Asfaltbetona seguma nojaukšana | 100m3 | 0.04
2.2. |  | Būvgružu iekraušana automašīnās | m3 | 4
2.3. |  | Būvgružu transportēšana uz izgāztuvi un utilizācija | m3 | 4
2.4. |  | Smilts pamatnes izlīdzināšana un blietēšana b=300mm (vidēji rupja smilts ar filtr. lielāku par 1 m/dnn) | m3 | 9
2.5. |  | Šķembu maisījuma segums 250 mm biezumā | m2 | 30
2.6. |  | A/bet.ceļa segums divās kārtās, apakšējā (AC22 base/bin) b=60mm, augšējā (AC11 surf a/bet) b=40mm | m2 | 30
2.7. |  | Augsnes sagatavošana zālājiem ar 15 cm biezu melnzemes kārtas iestrādi | 100m2 | 5.6
2.8. |  | Zālāju sēšana | m2 | 560
3. | 35-00000 | Māju „Dārznieki” un „Namdari” pieslēgums Projektējamais ūdensvads posmos ŪM-83-ŪM-85, ŪM-29 – ŪM-88
3.1. |  | Asfaltbetona seguma nojaukšana | 100m3 | 0.06
3.2. |  | Būvgružu iekraušana automašīnās | m3 | 6
3.3. |  | Būvgružu transportēšana uz izgāztuvi un utilizācija | m3 | 6
3.4. |  | Smilts pamatnes izlīdzināšana un blietēšana b=300mm (vidēji rupja smilts ar filtr. lielāku par 1 m/dnn) | m3 | 13.5
3.5. |  | Šķembu maisījuma segums 250 mm biezumā | m2 | 45
3.6. |  | A/bet.ceļa segums divās kārtās, apakšējā (AC22 base/bin) b=60mm, augšējā (AC11 surf a/bet) b=40mm | m2 | 45
3.7. |  | Augsnes sagatavošana zālājiem ar 15 cm biezu melnzemes kārtas iestrādi | 100m2 | 4
3.8. |  | Zālāju sēšana | m2 | 400
4. | 35-00000 | Ūdensvada rekonstrukcija līdz daudzdzīvokļu mājām Alejas ielā 3,4,5,6 (no Ū1-10 (neieskaitot) līdz mājām, un no ŪM-77 līdz ŪM-77b)
4.1. |  | Asfaltbetona seguma nojaukšana | 100m3 | 0.05
4.2. |  | Būvgružu iekraušana automašīnās | m3 | 5
4.3. |  | Būvgružu transportēšana uz izgāztuvi un utilizācija | m3 | 5
4.4. |  | Smilts pamatnes izlīdzināšana un blietēšana b=300mm (vidēji rupja smilts ar filtr. lielāku par 1 m/dnn) | m3 | 12.3
4.5. |  | Šķembu maisījuma segums 250 mm biezumā | m2 | 41
4.6. |  | A/bet.ceļa segums divās kārtās, apakšējā (AC22 base/bin) b=60mm, augšējā (AC11 surf a/bet) b=40mm | m2 | 41
4.7. |  | Augsnes sagatavošana zālājiem ar 15 cm biezu melnzemes kārtas iestrādi | 100m2 | 2.18
4.8. |  | Zālāju sēšana | m2 | 218
4.9. |  | Grants ceļa seguma atjaunošana izbūvējot pamatkārtu no rupjas smilts ar filtrācijas koeficientu > 1m/dnn 30 cm biezumā, otro kārtu ar minerālmateriālu maisījumu 0/63s 12 cm biezumā un virskārtu ar minerālmateriālu maisījumu 0/32s 8 cm biezumā | 100m2 | 0.9
Sastādīja : ____________________ / A. Skrimblis
Pārbaudīja : ___________________ / T. Loginova
Sert. Nr. 50-127

## Kops._2.K.
Kopsavilkuma aprēķini pa darbu vai konstruktīvo elementu veidiem
"Madonas novada Praulienas pagasta Praulienas ciema ūdenssaimniecības attīstība. I I kārta."
(darba veids vai konstruktīva elementa nosaukums)
Pasūtītājs: Madonas novada pašvaldība
Uzņēmējs:
Būves nosaukums: "Madonas novada Praulienas pagasta Praulienas ciema ūdenssaimniecības attīstība"
Objekta nosaukums: "Madonas novada Praulienas pagasta Praulienas ciema ūdenssaimniecības attīstība. II kārta."
Objekta adrese: Praulienas ciems, Praulienas pagasts, Madonas novads
Iepirkuma identifikācijasNr. ______________
Par kopējo summu, Ls |  |  | _______
Kopējā darbietilpība, c/h |  |  | _______
Nr. p.k. | Kods, tāmes Nr. | Darba, vai konstruktīvā elementa nosaukums | Tāmes izmaksas (Ls) | Tāmes vērtība Ls |  |  | Darb- ietilpība (c/st)
|  |  |  | darba alga (Ls) | materiāli (Ls) | mehānismi (Ls)
1 | 2 | 3 | 4 | 5 | 6 | 7 | 8
1 | 2-1 | Ūdensvads līdz pagasta pārvaldei. Projektējamais ūdensvads Ū1 no akas Ū1-1 (neieskaitot) līdz Ū1-19 (ieskaitot).
2 | 2-2 | Ūdensvada izbūve līdz mājai "Salaskalns" (Projektējamais ūdensvads Ū1 no akas Ū1-1 (neieskaitot) līdz dzīv. mājai.
3 | 2-3 | Ūdensvada rekonstrukcija līdz daudzdzīvokļu mājām Alejas ielā 3,4,5,6 (no Ū1-10 (neieskaitot) līdz mājām, un no ŪM-77 līdz ŪM-77b)
4 | 2-4 | Ūdensvada rekonstrukcija līdz daudzdzīvokļu mājām Alejas ielā 3,4,5,6 (no Ū1-10 (neieskaitot) līdz mājām, un no ŪM-77 līdz ŪM-77b)
5 | 2-5 | Kanalizācijas tīklu izbūve līdz dzīvojamai mājai „Salaskalns” (no K1-1 līdz K1-4 neieskaitot)
6 | 2-6 | Labiekārtošana un gruntsūdens pazemināšana. (Bojāto segumu atjaunošana, grunts nomaiņa).
Kopā:
Virsizdevumi ( ___% )
Peļņa ( ___% )
Darba devēja sociālais nodoklis 24,09 % no darba algas
Kopā:
Sastādīja ________________/
Sert. Nr.________

## DA_3.K
DARBU APJOMU SARAKSTS
Būves nosaukums: "Madonas novada Praulienas pagasta Praulienas ciema ūdenssaimniecības attīstība"
Objekta nosaukums: "Madonas novada Praulienas pagasta Praulienas ciema ūdenssaimniecības attīstība. III kārta."
Objekta adrese: Praulienas ciems, Praulienas pagasts, Madonas novads.
Pasūtījums Nr. 2.4.6./01-12
Iepirkuma identifikācijasNr. ______________
Tāme sastādīta ________. gada tirgus cenās.
Tāmes izmaksas Ls __________
Tāme sastādīta: ______. gada ___.______________
Nr. p.k. | Kods | Darba nosaukums | Mēr- vie- nība | Dau- dzums | Vienības izmaksas (Ls) | Summa (Ls)
1 | 2 | 3 | 4 | 5 | 6 | 7
3-1. Esošā urbuma "Eglītes" atjaunošana
1 | 27-00000 | Urbuma Nr. 1 atjaunošana
1.1. |  | Esošo cauruļvadu un noslēgarmatūras demontāža akā | k-ts | 1
1.2. |  | Artēziskā urbuma atsūknēšana ar sūkni, skalošana (H=105 m) | gab | 1
1.3. |  | Dziļurbuma sūkņa Q=10 m3/h, h~75 m, ar 4 kW dzinēju, frekvenču pārveidotāju, spiediena sensoru, vadības skapi un visām motora aizsardzībām, kabeļiem, caurulēm un drošības trosi montāža (SP 14A-13 vai analogs) | k-ts | 1
1.4. |  | Urbuma akas atjaunošana | k-ts | 1
1.5. |  | Skavas (pakāpienu) montāža paviljona akā | gab | 4
1.6. |  | Urbuma galvas daļas atjaunošana, gruntēšana un krāsošana | k-ts | 1
1.7. |  | Čuguna oderēta atloka aizbīdņa DN65 uzstādīšana | gab | 2
1.8. |  | Atloku pretvārsta Dn65 mm uzstādīšana | gab | 1
1.9. |  | Ūdens mērītāja uzstādīšana ar diametru 50 mm ("Zenner" vai analogs) | gb. | 1
1.10. |  | Manometra 0-10 bar ar manometrisku krānu uzstādīšana | gab | 1
1.11. |  | Ūdens līmeņa un debita mērīšanas ierīces | kpl. | 1
1.12. |  | Paraugu noņemšanas krāna Dn15 uzstādīšana | gab. | 1
1.13. |  | Atloka Dn65 montāža | gb. | 3
1.14. |  | Tērauda caurules Dn50 iebūve ēkā | m | 3
1.15. |  | Cinkota tērauda bezšuvju līkuma Dn65 900 montāža | gab | 2
1.16. |  | Pārejas PE/metāls Dn65/50 montāža | gab | 1
1.17. |  | Betona balsta ierīkošana cauruļvadu stiprinājumiem un armatūras paliktņiem | gb. | 5
1.18. |  | Siltinātas, slēdzamas lūkas montāža | gab | 1
1.19. |  | PVC vēdināšanas cauruļvada De110 iebūve akā | m | 2
1.20. |  | PVC līkuma De110, 900 montāža uz vēdināšanas cauruļvada | gab | 1
1.21. |  | Sistēmas noregulēšana | oper. | 1
1.22. |  | Sistēmas izmēģināšana un hlorēšana | gab | 1
1.23. |  | Sistēmas nodošana ekspluatacijā | gab | 1
1.24. | -"- | Palīgmateriāli | k-ts | 1
2. | 32-00000 | Žogi un vārtiņi
2.1. |  | Vecā žoga ar vārtiem demontāža | m | 170
2.2. |  | Metāla stiepļu žoga ierīkošana pa metāla stabiem (žogs H=1,50m, stabi H=2,50m, "Betafence" vai analogs) | m | 60
2.3. |  | Metāla žoga vārtu uzstādīšana 1,50 x 4,0 m | gab | 1
2.4. | -"- | Palīgmateriāli | k-ts | 1
3-2. Aizbīdņu nomaiņa esošā ūdensvada tīklos
1. | 27-00000 | Aizbīdņu nomaiņa
1.1. |  | Esošo aizbīdņu Dn32-100 mm demontāža | gb. | 8
1.2. |  | Čuguna oderēta atloka aizbīdņa ar nominālo diametru 100 mm uzstādīšana (Hawle vai analogs) | gb. | 1
1.3. |  | Čuguna oderēta atloka aizbīdņa ar nominālo diametru 65 mm uzstādīšana (Hawle vai analogs) | gb. | 3
1.4. |  | Čuguna oderēta atloka aizbīdņa ar nominālo diametru 50 mm uzstādīšana (Hawle vai analogs) | gb. | 2
1.5. |  | Lodveida ventīļa ar nominālo diametru: Dn40 uzstādīšana | gb. | 1
1.6. |  | Lodveida ventīļa ar nominālo diametru: Dn32 uzstādīšana | gb. | 1
1.7. |  | Universālās dubultuzmavas montāža caurulei PE De110mm dažādu materiālu cauruļu savienošanai | gb. | 2
1.8. |  | Universālās dubultuzmavas montāža caurulei PE De75mm dažādu materiālu cauruļu savienošanai | gb. | 6
1.9. |  | Universālās dubultuzmavas montāža caurulei PE De63mm dažādu materiālu cauruļu savienošanai | gb. | 4
1.10. |  | Universālās dubultuzmavas montāža caurulei PE De50mm dažādu materiālu cauruļu savienošanai | gb. | 2
1.11. |  | Universālās dubultuzmavas montāža caurulei PE De40mm dažādu materiālu cauruļu savienošanai | gb. | 2
1.12. | -"- | Palīgmateriāli | kpl. | 1
3-3. Kanalizācijas skataku remonts
1. | 27-00000 | Ārējie kanalizācijas tīkli
1.1. |  | Esošo kanalizācijas aku tīrīšana | gb. | 17
1.2. |  | Aku grodu remonts atsevišķās vietās | gb. | 17
1.3. |  | Aku ķeta lūku nomaiņa (25t) | gb. | 17
1.4. |  | Dzelzsbetona grodu skatakas DN1000 remonts, ieskaitot virsējā groda nomaiņu | gab | 2
1.5. |  | Dzelzsbetona grodu skatakas DN1000 remonts, ieskaitot pārseguma plātnes nomaiņu | gab | 5
3-4. Esošās sūkņu stacijas demontāža
1. | 02-00000 | Sūkņu stacijas demontāža
1.1. | 02-13-181 | Rezervuāru atsūknēšanas un tīrīšanas darbi | obj. | 1
1.2. | 02-5-5 | Metāla konstrukciju demontāža | tn. | 1
1.3. | 4-29 | Esošās sūkņu stacijas virszemes paviljona un pazemes rezervuāru konstrukciju nojaukšana, transportēšana uz izgāztuvi un utilizācija | m3 | 38
1.4. | 18-230-01 | Demontētās KSS būvbedres aizbēršana ar pievesto grunti | m3 | 113
2. | 35-00000 | Teritorijas labiekārtošana
2.1. | 14-2 | Teritorijas labiekārtošana un sanācija | obj. | 1
Sastādīja : ____________________ / A. Skrimblis
Pārbaudīja : ___________________ / T. Loginova
Sert. Nr. 50-127

## Kops._3.K.
Kopsavilkuma aprēķini pa darbu vai konstruktīvo elementu veidiem
"Madonas novada Praulienas pagasta Praulienas ciema ūdenssaimniecības attīstība. III kārta."
(darba veids vai konstruktīva elementa nosaukums)
Pasūtītājs: Madonas novada pašvaldība
Uzņēmējs:
Būves nosaukums: "Madonas novada Praulienas pagasta Praulienas ciema ūdenssaimniecības attīstība"
Objekta nosaukums: "Madonas novada Praulienas pagasta Praulienas ciema ūdenssaimniecības attīstība. III kārta."
Objekta adrese: Praulienas ciems, Praulienas pagasts, Madonas novads
Iepirkuma identifikācijasNr. ______________
Par kopējo summu, Ls |  |  | _______
Kopējā darbietilpība, c/h |  |  | _______
Nr. p.k. | Kods, tāmes Nr. | Darba, vai konstruktīvā elementa nosaukums | Tāmes izmaksas (Ls) | Tāmes vērtība Ls |  |  | Darb- ietilpība (c/st)
|  |  |  | darba alga (Ls) | materiāli (Ls) | mehānismi (Ls)
1 | 2 | 3 | 4 | 5 | 6 | 7 | 8
1 | 3-1 | Esošā urbuma "Eglītes" atjaunošana
2 | 3-2 | Aizbīdņu nomaiņa esošā ūdensvada tīklos
3 | 3-3 | Kanalizācijas skataku remonts
4 | 3-4 | Esošās sūkņu stacijas demontāža
Kopā:
Virsizdevumi ( ___% )
Peļņa ( ___% )
Darba devēja sociālais nodoklis 24,09 % no darba algas
Kopā:
Sastādīja ________________/
Sert. Nr.________

## Koptame
APSTIPRINU
________________________________________________________
(pasūtītāja paraksts un tā atšifrējums)
Z.v.
______. gada ____. _________________
Būvniecības koptāme
Pasūtītājs: Madonas novada pašvaldība
Uzņēmējs:
Būves nosaukums: "Madonas novada Praulienas pagasta Praulienas ciema ūdenssaimniecības attīstība"
Būves adrese: Praulienas ciems, Praulienas pagasts, Madonas novads
Iepirkuma identifikācijasNr. ______________
Nr. p.k. | Objekta nosaukums | Objekta izmaksas (Ls)
1 | 2 | 3
1 | "Madonas novada Praulienas pagasta Praulienas ciema ūdenssaimniecības attīstība. I kārta."
2 | "Madonas novada Praulienas pagasta Praulienas ciema ūdenssaimniecības attīstība. II kārta."
3 | "Madonas novada Praulienas pagasta Praulienas ciema ūdenssaimniecības attīstība. III kārta."
Kopā :
Pasūtītāja rezerve neparedzētiem darbiem un izdevumiem ( ___ %)
Kopā :
PVN (22 % )
Pavisam kopā:
Sastādīja ________________/
Sert. Nr.