## Lok 1.
Lokālā tāme Nr.1
Speciālie darbi un būves. Ceļi un laukumi, kods 35-00000
Būves nosaukums: Velosipēdu un gājēju celiņa izbūve.
Objekta nosaukums: Velosipēdu un gājēju celiņa izbūve un ārējās elektroapgādes ierīkošana Bērzaunes ciematā, Bērzaunes pag., Madonas raj.
Objekta adrese: Bērzaunes pagasts.
Pasūtījuma Nr. 03-04/07
| Tāmes izmaksas |  | Ls
Nr.p.k. | Darbu nosaukums | Mērvienība | Daudzums | Vienības cena/LVL/ | Kopējās izmaksas /LVL/
1 | Sagatavošanas darbi
1-1 | Objekta uzmērīšana un nospraušana | km | 0.638
1-2 | Koku zāģēšana ar celmu laušanu ( Ø sākot no 25cm) | gb. | 4
1-3 | Kanalizācijas akas vāka regulēšana segas līmenī | gb. | 1
1-4 | Esošās laukakmens sienas nojaukšana | m3 | 3.9
1-5 | Dzelzsbetona konstrukcijas ( portāla) nojaukšana | m3 | 5.23
2 | Caurtekas un konstrukcijas
2-1 | Būvbedres rakšana, t.sk. jaunizbūvējamā portāla spārnu pamatiem, lieko grunti aizvedot uz pasūtītāja norādītu atbērtni | m3 | 8.7
2-2 | Esošās caurtekas tīrīšana | m | 16
2-3 | Esošās dzelzsbetona caurtekas pagarināšana ar tērauda cauruli (d=1.4mx2) | m | 16
2-4 | Smilts spilvena izbūve zem portāla pamatiem, h=0.30m, to blietējot | m3 | 1.41
2-5 | Šķembu maisījuma (0/45) pamatnes izbūve portāla pamatiem, h=0.35m | m2 | 4.7
2-6 | Dzelzsbetona konstrukcijas ( portāla) būvniecība | m3 | 7.36
2-7 | Caurtekas pamata šķembu maisījuma (0/45) izbūve, h=35 cm | m2 | 18
2-8 | Uzbēruma no pievestas grunts izbūve virs caurtekas | m3 | 110
2-9 | Nogāzes planēšana | m2 | 33
2-10 | Nogāzes nostiprināšana ar augu zemi h=10cm, apsējot ar zālāju maisījumu | m2 | 33
2-11 | Plastmasas caurteku izbūve, d=0.30m | m | 165
2-12 | Caurteku pamata šķembu maisījuma (0/45) izbūve, h=20cm | m2 | 20
2-13 | Nogāzes nostiprinājums zem caurtekas gala ar laukakmens mūrējumu | m3 | 0.1
2-14 | Grāvju rakšana, grunti izlīdzinot | m3 | 7.5
3 | Zemes klātnes izbūve
3-1 | Augu zemes noņemšana hvid.=15cm, pārvietojot to līdz 50m kaudzēs tālākai izmantošanai | m3 | 460
3-2 | Zemes klātnes ierakuma izbūve | m3 | 481
3-3 | Zemes klātnes uzbēruma izbūve no ierakuma grunts | m3 | 208
3-4 | Zemes klātnes planēšana | m2 | 3427
3-5 | Nogāžu planēšana | m2 | 1106
3-6 | Nomales nostiprināšana ar augu zemi (h=10cm) apsējot ar zālāju sēklas maisījumu | m2 | 637.5
3-7 | Nogāzes nostiprināšana ar augu zemi (h=10cm), apsējot ar zālāju maisījumu | m2 | 1500
4 | Segas izbūve
4-1 | Esošās segas virskārtas noņemšana h=15cm, materiālu aizvedot uz pasūtītāja norādīto atbērtni | m3 | 62.1
4-2 | Segas pamatnes planēšana | m2 | 414
4-3 | Sagatavota grants maisījuma ( fr.0/32) ieklāšana, h=15cm | m2 | 414
4-4 | Segas planēšana un profilēšana | m2 | 414
4-5 | Nogāžu planēšana | m2 | 50
5 | Gājēju celiņa izbūve
5-1 | Salturīga /drenējoša/ smilts slāņa izbūve h= 20cm | m3 | 866
5-2 | Šķembu maisījuma 0/45 pamata kārtas h-14cm izbūve | m3 | 2357.14
5-3 | Smilts izlīdzinošā slāņa izbūve, h=5cm | m2 | 81
5-4 | Betona bruģakmens h=6cm seguma izbūve | m2 | 1550
5-5 | Ietves apmales BR 100.18.6 izbūve uz betona C12/15 pamatnes | m | 1228
5-6 | Ceļa apmales BR 100.30.15 izbūve uz betona C12/15 pamatnes | m | 25
5-7 | Teknes pamata šķembu izbūve ( 0/45), h=10cm, | m2 | 112
5-8 | Betona teknes 100.500.230. izbūve uz C12/15 pamata | m | 56
5-9 | Sagatavota grants maisījuma ( 0/16) izbūve | m2 | 62
6 | Aprīkojums
6-1 | Ceļa zīmju stabu uzstādīšana | gb. | 11
6-2 | Brīdinājuma ceļa zīmes uzstādīšana | gb. | 2
6-3 | Rīkojuma ceļa zīmes uzstādīšana | gb. | 11
6-4 | Norādījuma ceļa zīmes uzstādīšana | gb. | 4
6-5 | Gājēju aizsargbarjeras izbūve | m | 16
Kopā:
PVN (22%):
KOPĀ AR PVN (22%):
Sastādīja:
Pārbaudīja :

## Lok 2.
Lokālā tāme Nr.2
Ārējie apdares darbi un inženiertīkli. Ārējie elektrības tīkli, kods 22-00000
Būves nosaukums: Velosipēdu un gājēju celiņa izbūve.
Objekta nosaukums: Velosipēdu un gājēju celiņa izbūve un ārējās elektroapgādes ierīkošana Bērzaunes ciematā, Bērzaunes pag., Madonas raj.
Objekta adrese: Bērzaunes pagasts, Madonas novads
| Tāmes izmaksas |  | Ls
Nr.p.k. | Iekārtu , materiālu, izstrādājumu nosaukums un tehniskais raksturojums | Mērvienība | Daudzums | Vienības cena/LVL/ | Kopējās izmaksas /LVL/
7 | Materiāli
7-1 | Signāllenta „Kabelis” | m | 638
7-2 | Spēka kabeļi AXMK-4x35 | m | 750
7-3 | Kabeļa gala apdare | kmpl. | 40
7-4 | Automātslēdzis 1X4A „C” | gb. | 20
7-5 | Gaismeklis | gb. | 20
7-6 | Gaismekļa spuldze nātrija | gb. | 20
7-7 | Gaismekļu stabs ( St.6.0) | gb. | 18
7-8 | KDE 6.0 | gb. | 2
7-9 | Staba pamats (SJ 13) | gb. | 2
7-10 | SJR01 | gb. | 18
7-11 | Blīvgumija | gb. | 20
7-12 | Spaiļu bloks | gb. | 20
7-13 | Konsole | gb. | 2
7-14 | Krusta klemme | gb. | 10
7-15 | Smilts | m3 | 20
7-16 | Palīgmateriāli | kmpl. | 1
7-17 | Aizsargcaurule | m | 50
8 | Darbs
8-1 | Izpilddokumentācijas sagatavošana | kmpl. | 1
8-2 | Tranšejas rakšana (h=0.7m, A=0.3m) | m | 638
8-3 | Kabeļa guldīšana zemē | m | 638
8-4 | Tranšejas aizbēršana | m | 638
8-5 | Kabeļa ietveršana aizsargcaurulē | m | 50
8-6 | Balsta pamata uzstādīšana | gb. | 20
8-7 | Apgaismojuma balsta uzstādīšana | gb. | 20
8-8 | Smilts spilvena izveidošana | m3 | 20
8-9 | Gaismekļa montāža | gb. | 20
8-10 | Kabeļu galu apdare | gb. | 40
8-11 | Izolācijas īsslēg. zud. mērījumi | vieta | 22
Kopā:
PVN (22%):
KOPĀ AR PVN (22%):
Sastādīja:
Pārbaudīja :

## KOP
Apstiprinu
________________________________
( pasūtītāja paraksts un atšifrējums)
Z.v.
_________ . gada ____ . _______________________
Būvniecības koptāme
Būves nosaukums: Velosipēdu un gājēju celiņa izbūve un ārējās elektroapgādes ierīkošana Bērzaunes ciematā, Bērzaunes pag., Madonas raj.
Objekta adrese: Bērzaunes pagasts, Madonas novads
Nr.p.k. | Objekta nosaukums | Objekta izmaksas (Ls)
1 | Veloceliņa un gājēju celiņa izbūve
2 | Elektromontāžas darbi
A | Kopā
B | Pasūtītāja rezerve 5% no A
C | Kopā A+B
D | PVN (22%)
E | Pavisam kopā C+D
Sastādīja:
Pārbaudīja :