## Kopa
Būves nosaukums : Kultūras nama ēka
Objekta nosaukums: Dzelzavas pagasta kultūras nama jumta rekonstrukcija Dzelzavā
Objekta adrese: Dzelzavas pag. Kult. Namas, Dzelzava, Dzelzavas pag., Madonas nov.
Identifikācijas Nr.:
Būvdarbu apjomu saraksts
Nr.p.k. | Daba veids vai konstruktīvā elementa nosaukums
I Vispārceltnieciskie darbi
1 | Būvlaukuma sagatavošanas darbi
2 | Jumta rekonstrukcija
II Specializētie darbi
3 | Elektroinstalācijas izbūve
4 | Ugunsgrēka atklāšanas un trauksmes iekārta

## VC
Būves nosaukums : Kultūras nama ēka
Objekta nosaukums: Dzelzavas pagasta kultūras nama jumta rekonstrukcija Dzelzavā
Objekta adrese: Dzelzavas pag. Kult. Namas, Dzelzava, Dzelzavas pag., Madonas nov.
Identifikācijas Nr.:
Būvdarbu apjoms Nr.1
Vispārceltnieciskie darbi
Nr.p.k. | Darba nosaukums | Mērvienība | Daudzums
1 | 2 | 3 | 4
Kultūras nama jumta rekonstukcija
1 | Būvlaukuma sagatavošanas darbi
1.1 | Objekta lielformāta informatīvais stends | gab | 1
1.2 | Mobilā žoga uzstādīšana | obj. | 1
1.3 | Biotualetes piegāde, īre | gab | 1
1.4 | Dzīvojamā moduļa piegāde, īre | gab | 1
1.5 | Instrumentu moduļa piegāde, īre | gab | 1
1.6 | Būvtāfele | gab | 1
1.7 | Būvgružu savākšana, izvešana, konteinera īre | obj. | 1
1.8 | Pagaidu elektropieslēgums | obj. | 1
1.9 | Pagaidu ūdensapgāde | obj. | 1
1.10 | Sastatņu uzstādīšāna un noma | obj. | 1
2 | Jumta rekonstrukcija
2.1 | 2. stāva grīdas noklāšana ar plēvi, aizsargāšanai pret bojājumiem būvniecības laikā | m2 | 346.5
2.2 | Esošā jumta seguma un latojuma demontāža, ieskaitot dzegas demontāžu | m2 | 486
2.3 | Esošās nesošās jumta konstrukcijas demontāža | m2 | 486
2.4 | Esošo uzjumteņu seguma un latojuma demontāža | m2 | 9
2.5 | Esošo frontonu konstrukcijas demontāža ēkas fasādē | m2 | 42
2.6 | 2. stāva pārseguma nesošās konstrukcijas demontāža, ieskaitot esošās siltumizolācijas un griestu konstrukcijas, esošo inženiertīklu demontāžu (virs aktu zāles, skatuves un aktieru telpas daļas) | m2 | 318.5
2.7 | 2. stāva griestu daļas demontāža saglabājot nesošo konstrukciju, ieskaitot esošās siltumizolācijas un griestu konstrukcijas demontāžu (virs kāpņu telpas) | m2 | 45.5
2.8 | Koka karkasa sienas posma demontāža kāpņutelpā | m2 | 18
2.9 | Sienas posma uzmūrējums no KERATERM 25 sienas blokiem b=250 mm ar enkurojumu pie esošās ārsienas (kāpņu telpā) | m3 | 4.6
2.10 | Esošo bēniņu lūku demontāža (2 gab.) | m2 | 2
2.11 | Esošo ķieģeļu skursteņu demontāža skatuves daļā ieskaitot galu aizdari (2 gab.) | m3 | 6.2
2.12 | Esošo podiņu krāšņu demontāža ieskaitot sienas posma un grīdas atjaunošanu zem krāsns (2 gab.) | m3 | 12
2.13 | Esošo apaļo krāšņu demontāža ieskaitot grīdas ajaunošanu zem krāsns (3 gab.) | m3 | 3.25
2.14 | Ēkas ārsienu virsmas sagatavošana (ķieģeļu mūra posma nodauzīšana) koka kopņu uzstādīšanai | m | 85.5
2.15 | Monolītās izlīdzinošās dz/betona joslas izbūve uz mūra sienām koka kopņu uzstādīšanai (b=100 mm) | m3 | 4.2
2.16 | Brandmūru uzmūrējums no AEROC gāzbetona sienas blokiem b=250 mm | m3 | 3.3
2.17 | Ēkas frontonu uzmūrējums no AEROC gāzbetona sienas blokiem b=250 mm | m3 | 12.5
2.18 | Ailes pārsedžu uzstādīšana vēdināšanas lūkai bēniņos frontonā, lenķdzelži (2 gab. 63X63X5) | m | 3.4
2.19 | Ailes aizmūrēšana brandmūrī uz ass 3 no no AEROC gāzbetona sienas blokiem b=250 mm | m3 | 0.2
2.20 | Bēniņi lūkas pārbūve, paplašināšana brandmūrī uz ass 2 | m2 | 1.2
2.21 | Lenķdzelžu (2 gab. 63X63X5) uzstādīšana bēniņu lūkas ailes pārsegšanai uz ass 2 | m | 2.6
2.22 | Mūrlatas uzstādīšana JMR kopņu stiprināšanai (2 gab 75x150 mm) | m3 | 0.7
2.23 | JMR kopņu uzstādīšana | gab | 42
2.24 | Sienas posma uzmūrējums no AEROC gāzbetona sienas blokiem b=250 mm aktieru telpas sienām | m3 | 2.9
2.25 | Tērauda jumta seguma (Ruukki Classic A) uzstādīšana uz latojumu, ieskaitot papildelementus, veidgabalus (ēkai un ieeju uzjumteņiem) | m2 | 510
2.26 | Antikondensāta plēve ieskaitot fiksējošo latu (ēkai) | m² | 510
2.27 | Lietus ūdens teknes uzstādīšana ieskaitot stiprinājuma elementus, Æ 125 mm | t.m. | 62
2.28 | Lietus ūdens notekas uzstādīšana ieskaitot stiprinājuma un savienojuma elementus, Æ 100 mm | t.m. | 60
2.29 | Piltuves lietus ūdens notekām | gab | 6
2.30 | Iztekas lietus ūdens notekām | gab | 6
2.31 | Skārda atloki esošajiem skursteņiem un uzjumteņu sadurvietās ar sienu | m | 12.7
2.32 | Vējdēļi | m | 34
2.33 | Dzegas pašuvums ieskaitot krāsojumu | m² | 76.5
2.34 | Iekšējās ugunsdzēsības kāpnes - cinkotas H=4 m; b=700 mm; s=300 mm | gab | 1
2.35 | Bēniņu lūkas uztādīšana pārsegumā virs kāpņu telpas (EI-30) | m² | 1
2.36 | Bēniņu lūkas uzstādīšna brandmūrī uz ass 2 (EI-30) | m² | 1.2
2.37 | Bēniņu lūkas uzstādīšna brandmūrī uz ass 3 (EI-30) | m² | 1.2
2.38 | Kāpnes nokļūšanai no kopņu daļas uz jumta caur jumta lūku, H=2,5 m | gab | 1
2.39 | Jumta apkalpošanai un apkopei drošības elementa uzstādīšana korē | m | 29.6
2.40 | Jumta lūkas uzstādīšana ieskaitot stiprinājuma elementus | gab | 1
2.41 | Durvis notīrītas no esošās krāsas, bojātie posmi atjaunoti iepriekšējā veidolā, gruntētas, špaktelētas, 2x krāsotas (6 gab.) | m2 | 16
2.42 | Knauf Danoline Designpanel MICRO (akustisko ģipškartona plātņu pašuvums) griestos ieskaitot iekārto griestu karkasu un montāžas elementus | m2 | 22
2.43 | Knauf-baltā standarta ģipškartona plātņu pašuvums griestos ieskaitot karkasu un montāžas elementus | m2 | 115.8
2.44 | Skaņas izolācija eXtra (mīkstā akmens vate) b=50 mm pa karkasu griestiem zem akustisko un standarta ģipškartona plātņu pašuvuma aktu zālē | m2 | 130
2.45 | Knauf-sarkanā ugunsdrošā ģipškartona plātņu pašuvums griestos ieskaitot karkasu un montāžas elementus | m2 | 396
2.46 | Griesti gruntēti, špaktelēti, 2x krāsoti | m2 | 378.3
2.47 | Knauf-baltā standarta ģipškartona plātņu pašuvums sienām | m2 | 38.5
2.48 | Knauf Danoline Designpanel MICRO (akustisko ģipškartona plātņu pašuvums) sienām ieskaitot karkasu un montāžas elementus | m2 | 36.6
2.49 | Skaņas izolācija eXtra (mīkstā akmens vate) b=50 mm pa karkasu sienai zem akustisko ģipškartona plātņu pašuvuma aktu zālē | m2 | 36.6
2.50 | Sienu notīrīšana no esošās krāsas (virsmu sagatavošana sienu reonovācijas darbiem) | m2 | 430
2.51 | Apmetums sienām | m2 | 57.7
2.52 | Sienas gruntētas, špaktelētas, 2x krāsotas | m2 | 428.2
2.53 | Esošie sienu koka paneļi - notīrīti no esošās krāsas, bojātie posmi atjaunoti iepriekšējā veidolā, gruntēti, špaktelēti, 2x krāsoti | m2 | 87.4
2.54 | Knauf BROWN (Bodenplatte) ģipškartona plāksne (brūnā) 2 kārtās grīdai bēniņu telpai | m2 | 47
2.55 | Koka lāgas 50x75, solis ~200 mm grīdai bēniņu telpai | m2 | 47
2.56 | Siltumizolācija b=100 mm PAROC eXtra mīkstā akmens vate grīdai bēniņu telpai | m2 | 47
2.57 | Tvaika izolācija b=0.2 mm grīdai bēniņu telpai (zem siltumizolācijas) | m2 | 47
2.58 | Pretvēja izolācija b=13 mm PAROC WAB 10t griestu konstr. jumtā | m² | 510
2.59 | Siltumizolācija b=150 mm PAROC eXtra mīkstā akmens vate griestu konstr. jumtā | m² | 510
2.60 | Tvaika izolācija b=0.2 mm griestu konstr. jumtā | m² | 510
2.61 | Siltumizolācija b=50 mm eXtra pa koka karkasu 50x50 mīkstā akmens vate griestu konstr. jumtā | m² | 510
2.62 | Fasādē uzmūrētā frontona apmešana, špaktelēšana un 2x krāsošana | m² | 47.5
2.63 | Vēdināšanas lūka bēniņiem abās fasādēs (krāsoti koka elementi) (2 gab.) | m² | 2.2

## EL
Būves nosaukums : Kultūras nama ēka
Objekta nosaukums: Dzelzavas pagasta kultūras nama jumta rekonstrukcija Dzelzavā
Objekta adrese: Dzelzavas pag. Kult. Namas, Dzelzava, Dzelzavas pag., Madonas nov.
Identifikācijas Nr.:
Būvdarbu apjoms Nr.2
Elektroinstalācijas nomaiņa
Nr.p.k. | Iekārtu,materiālu,izstrādājumu nosaukums un tehniskais raksturojums | Iekārtu, materiālu, izstrādājumu marka , tips | Mērvienība | Daudzums
1 |  | 2 | 3 | 4
1 | Sadale ar N un PE klemmi, virs apmetuma | 48 moduļu IP40 v/apm. | gab | 1
2 | Sadale ar N un PE klemmi, virs apmetuma | 36 moduļu IP40 v/apm. | gab | 1
3 | Sadale ar N un PE klemmi zem apmetuma | 18 moduļu IP20 z/apm. | gab | 1
4 | Ievada slēdzis | 3/63A | gab | 3
5 | Grupu automāts | B10 | gab | 12
6 | Grupu automāts | C10 | gab | 5
7 | Grupu automāts | B16 | gab | 12
8 | Grupu automāts | 3C50 | gab | 1
9 | Grupu automāts | 3C40 | gab | 3
10 | Grupu automāts | 3C25 | gab | 4
11 | ENSTO termināl sazarojuma klemme, | 4x6-95 AL/Cu | gab | 4
12 | Automātu savienojošā kopne | 12mod. 400V | gab | 7
13 | Diferenciālā strāvas aizsardzība | 1N/25/0,03 | gab | 1
14 | El.rozete virsapm divvietīga | IP 44 , I nom = 16 A , U = 230 V | gab | 10
15 | El.rozete zemapm divvietīga | IP 20 , I nom = 16 A , U = 230 V | gab | 12
16 | El.rozete zemapm | IP 44 , I nom = 16 A , U = 230 V | gab | 2
17 | El.rozetes bloks virsapm | IP 65 , I nom = 63 A , U = 230/400 V | gab | 2
18 | Nozarkārbas | OBO80 IP54 | gab | 40
19 | Nozarkārbas zem apm.68mm |  | gab | 40
20 | Nozarkārbas zem apm.68mm divvietīga |  | gab | 6
21 | Kabeļ dzīslu savienotāji | TORIX6 | gab | 100
22 | Kabeļ dzīslu savienotāji | TORIX16 | gab | 50
23 | Kabelis | NYM 5 * 35 mm2 | m | 50
24 | Kabelis | NYM 5 * 16 mm2 | m | 80
25 | Kabelis | NYM 5 * 10 mm2 | m | 60
26 | Kabelis | NYM 4 * 1,5 mm2 | m | 50
27 | Kabelis | NYM 3 * 2,5 mm2 | m | 400
28 | Kabelis | NYM 3 * 1,5 mm2 | m | 800
29 | Vājstrāvu kabelis prožektoru vadības pultij |  | m | 40
30 | Kabelis no prožektoriem uz vadības bloku |  | m | 200
31 | Kabeļ aizsarg caurule | TXM-M20 | m | 200
32 | Kabeļ aizsarg caurule | TXM-M25 | m | 25
33 | Kabeļ aizsarg caurule | TXM-M50 | m | 100
34 | El.slēdzis pārsl zemapm. | IP 44 , I nom = 10 A , U = 230 V | gab | 4
35 | El.slēdzis pārsl virsapm. | IP 20 , I nom = 10 A , U = 230 V | gab | 5
36 | El.slēdzis pārsl zemapm. | IP 20 , I nom = 10 A , U = 230 V | gab | 10
37 | El.slēdzis pārsl virsapm, bēniņos | IP 44 , I nom = 10 A , U = 230 V | gab | 1
38 | Moduļ slēdzis uz DIN | 1/25A | gab | 6
39 | Gaismeklis CREST 2 pie griestiem ar spuldzi | R7s 100W 230V IP 20 | gab | 5
40 | Gaismeklis plafons pie griestiem CAMEA ar spuldzi | (ECO25W)75W 230V IP 44 | gab | 12
41 | Gaismeklis luminiscētais pie griestiem ar spuldzēm | ARS/S 4x18W 830/ 230V IP 20 | gab | 2
42 | Gaismeklis luminiscētais pie griestiem ar spuldzēm | 2x28W 830/ 230V IP 20 | gab | 20
43 | Gaismeklis ANDREAS pie sienas ar spuldzi | R7s 100W 230V IP 20 | gab | 12
44 | Gaismeklis prožektors pie esošās metāla stangas ar spuldzi | FLD-78-150W 230V IP44 | gab | 4
45 | Gaismeklis LED prožektors papildus skatuves apgaismošanai | LED-60/64W 230V | gab | 4
46 | Gaismeklis plafons pie griestiem RONDO ar spuldzi, bēniņos | (ECO25W)75W 230V IP 44 | gab | 3
47 | Rievu frēzēšana aizdarināšana |  | m | 380
48 | Kabeļu stiprinājumi |  | gab | 1000
49 | Zemējuma stieņi | 219/20 OMEX 20x1500mm | gab | 20
50 | Zemējuma apaļdzelzis | RD10 FT | m | 120
51 | Savienotāj klemme | 2760/20 8-10/FL40 FT | gab | 6
52 | Uztvērēj stieples savienojumi | 249/ST RD8-10 | gab | 6
53 | Stieņa spice | TE 20 | gab | 6
54 | Savienotāj klemme | 237/N RD8-10 | gab | 6
55 | Pretkorozijas lenta |  | gab | 1
56 | Zibens uztvērēj stieple | RD8/ALU | m | 180
57 | Distanceri stieples stiprināšanai pa metāla jumtu | 133/NB-PVC RD8-10 | gab | 100
58 | Distanceri stieples stiprināšanai pa kori | 132/VA | gab | 30
59 | Stieples stiprinājumi pie vertikālās ūdensnotekas | ST31 | gab | 60
60 | Stieples stiprinājumi pie horizontālās ūdensnotekas | 262 RD8-10 | gab | 6
61 | Zibens uztvērējs pie dūmvada ar stiprinājumiem | 101/G-DIN | kmpl | 2
62 | Izolācijas , zemējuma kontūras mērijumi |  | kmpl | 1
63 | Zemes darbi, tranšejas rakšana, aizbēršana |  | m | 120
64 | Pacēlāja izmantošana zibens uztvērēj stieples montāžai |  | m | 180
Sastādīja: J.Erele
Pārbaudīja: P.I.Broks

## UAS
Būves nosaukums : Kultūras nama ēka
Objekta nosaukums: Dzelzavas pagasta kultūras nama jumta rekonstrukcija Dzelzavā
Objekta adrese: Dzelzavas pag. Kult. Namas, Dzelzava, Dzelzavas pag., Madonas nov.
Identifikācijas Nr.:
Būvdarbu apjoms Nr.3
Ugunsgrēka atklāšanas un trauksmes iekārta
Nr.p.k. | Iekārtu,materiālu,izstrādājumu nosaukums un tehniskais raksturojums | Iekārtu, materiālu, izstrādājumu marka , tips | Mērvienība | Daudzums
1 |  | 2 | 3 | 4
1 | Signalizācijas panelis | BENTEL J-408 - 8 | gab. | 1
2 | Akumulators | 7 A/h 12 V | gab. | 2
3 | Transformators | EDEL 40 | gab. | 1
4 | Siltuma detektors | NB-323-2 | gab. | 6
5 | Kombinētais detektors | EA - 318 - 2H | gab. | 4
6 | Dūmu detektors | EA - 318 - 2 | gab. | 6
7 | Rokas trauksmes poga | FP/3RD CQR | gab. | 3
8 | Skaņas signāls(iekšējais) | LD-FS 100 | gab. | 4
9 | Skaņas signāls(ārējais) | LD-210 | gab. | 1
10 | Zonas noslēdzošais elements | R3K9 | gab. | 8
11 | Diode | 1N4002 | gab. | 1
12 | Nozarkārba | JB-701WH CQR | gab. | 4
13 | Signalizācijas kabelis (EI 30 min) | EUROSAFE 4x0,5 | m | 70
14 | Trauksmes signalizācijas kabelis | CQR UK 4x0.22 | m | 230
15 | Kabelis (el. sadale - panelis) | EUROSAFE 3x1.5 | m | 10
16 | Ievada elektro automāts | ABB 1B10 | gab. | 1
17 | Iznesamā gaismas diode |  | gab. | 1
18 | PVH caurule | FFKu-EL-F-HO-16 | m | 40
19 | Montāžas komplekts |  | gab. | 1
Sastādīja: J.Erele
Pārbaudīja: P.I.Broks