## ZA
V | [5 empty] | MĒR-
P. |  | TIPS |  | N O S A U K U M S |  | VIE- | SKAITS |  | PIEZĪ-
K. | [5 empty] | NĪBA |  |  | MES
1 | INGESCO 3.1 |  | Aktīvais zibensuztvērējs |  |  | gab. | 1
2 | H=3.0m |  | Masts ''INGESCO'' uzstādīš. kompl. ar kronšteiniem stiprināšanai
|  |  | pie sienas |  |  | k-ts | 1
3 |  |  | Savienojošais posms "INGESCO'' uzstādīšanai uz masta |  |  | gab. | 1
4 | Ø8mm |  | Alumīnija kailvads |  |  | m | 45
5 |  |  | Spaile divu Al kailvadu stiprināšanai pie zibensnoved. |  |  | gab. | 2
6 |  |  | Plastmasas stieples turētājs uz slīpiem jumtiem |  |  | gab. | 10
7 |  |  | Al kailvada savienojuma spaile ar metālu |  |  | gab. | 2
8 |  |  | Klemme stieples stiprinājumam pie notekrenes |  |  | gab. | 2
9 |  |  | Krustveida savienojuma klemme |  |  | gab. | 2
10 |  |  | Al kailvada vertikālā stiprinājuma distanceri pie mūra sienas |  |  | gab. | 10
11 |  |  | Mērījumu klemme |  |  | gab. | 2
12 | d=10mm |  | Izolēta cinkota dzelzs stieple zemējuma izvadam pie sienas |  |  | m | 6
13 | 40x4 |  | Cinkotas plakandzelzs zemējuma savienojošā saite |  |  | m | 30
14 | H=1,5m |  | Cinkots elektrods |  |  | gab. | 36
15 |  |  | Elektroda galva |  |  | gab. | 2
16 |  |  | Elektroda uzgalis |  |  | gab. | 12
17 |  |  | Krustveida savienojuma klemme apaļdzelzs-plakandzelzs |  |  | gab. | 8
18 |  |  | Krustveida savienojuma klemme plakandzelzs-plakandzelzs |  |  | gab. | 4
19 |  |  | Pretkorozijas lenta |  |  | gab. | 1
20 |  |  | Montāžas metālizstrādājumi |  |  | kg | 20
21 |  |  | Zālāja atrakšana un atjaunošana |  |  | m² | 30
22 | d-4mm |  | Trose cinkota atsaitēm ar stiprinājumiem |  |  | m | 45
23 |  |  | Zemējuma kontūra savienojošās saites tranšejas rakšana 1.0m
|  |  | dziļumā ar rokām |  |  | m | 40
Specifikācijā norādītie izstrādājumi var būt aizvietoti ar citiem, tehniski līdzvērtīgiem izstrādājumiem.
PASŪTĪTĀJS :
|  |  |  | SIA ''UNIPROJEKTS'' |  |  |  | EL
|  |  |  | OBJEKTS: | STADIJA |  | LAPA |  | LAPAS
Projekt. |  | Ē. Rečs |  | Dzīvojamā ēka (daudzdzīvokļu) Ceriņu 1
Sertifikāts 72-M34/05 |  |  |  | Kalsnavas pagasts, Madonas novads | T. | P. | 12
Zibensaizsardzības
|  |  |  | materiālu specifikācija. | 'ENGINEERING UNION''

## APG
N. | [5 empty] | MĒR-
P. |  | TIPS |  | N O S A U K U M S |  | VIE- | SKAITS |  | PIEZĪ-
K. | [5 empty] | NĪBA |  |  | MES
1 | 2x18W |  | Trilux 7482/TCL18 E Centa pie virsmas stiprin. gaismeklis, IP65 |  |  | k-ts | 29
2 | 1x18W |  | Trilux 7481/TCL18 E Centa pie virsmas stiprin. gaismeklis, IP65 |  |  | k-ts | 4
3 | 1x36W/830 |  | Trilux Atirion D-L RSV 136 COMP piekārts gaismeklis, IP20 |  |  | k-ts | 12
4 | 1x36W/830 |  | Tas pats, ar 1h akkumulatoru |  |  | k-ts | 7
5 | 2x36W/830 |  | Trilux Atirion D-L RSV 236 COMP piekārts gaismeklis, IP20 |  |  | k-ts | 15
6 | 1x36W/830 |  | Trilux Oleveon 136 COMP uz virsmas stiprināms gaismeklis, IP66 |  |  | k-ts | 3
7 | 2x36W/830 |  | Trilux Oleveon 236 COMP uz virsmas stiprināms gaismeklis, IP66 |  |  | k-ts | 8
8 | 1x19W |  | Trilux 6541 St-S/18 COMP pie virsmas stiprin. gaismeklis ar slēdzi
|  |  | un rozeti IP54 |  |  | k-ts | 10
9 | 9W |  | Gaism. ''Izeja'' ar 1h akkumulāt; ar gaismas diodi, stiprināms pie
|  |  | griestiem kompl. ar spuldzi |  |  | k-ts | 3 |  | IP42
10 | TL-D 36W |  | Lumin. spuldze |  |  | gab. | 68
11 | TLC-18W |  | Lumin. spuldze |  |  | gab. | 72
12 |  |  | Savienošanas spailes |  |  | gab. | 97
13 | MMJ 3x1,5 |  | Vara dzīslu kabelis |  |  | m | 590
14 | MMJ 4x1,5 |  | Vara dzīslu kabelis |  |  | m | 120
15 | 230V 16A |  | Z/apm slēdzis vientaustiņa, IP20, |  |  | k-ts | 49
16 | 230V 16A |  | Z/apm slēdzis divtaustiņu, IP20 |  |  | k-ts | 22
17 | 230V 16A |  | V/apm slēdzis vientaustiņa, IP44 |  |  | gab. | 6
18 | 230V 16A |  | Z/apm slēdzis vientaustiņa, IP44 |  |  | k-ts | 1
19 |  |  | Kustību sensors IP44 |  |  | gab. | 2
20 |  |  | Z/a kārba |  |  | gab. | 98
21 |  |  | V/a kārba |  |  | gab. | 8
22 | Ø20mm |  | PVC caurule |  |  | m | 45
23 |  |  | Montāžas metālizstrādājumi |  |  | kg | 120
24 |  |  | Montāžas palīgmateriāli |  |  | k-ts | 1
25 |  |  | Rievu kalšana sienā |  |  | m | 500
26 |  |  | Esošo elektroiekārtu demontāža un utilizācija |  |  | k-ts | 1
Specifikācijā norādītie izstrādājumi var būt aizvietoti ar citiem, tehniski līdzvērtīgiem izstrādājumiem.
PASŪTĪTĀJS :
|  |  |  | SIA ''UNIPROJEKTS'' |  |  |  | EL
|  |  |  | OBJEKTS: | STADIJA |  | LAPA |  | LAPAS
Projekt. |  | Ē. Rečs |  | Dzīvojamā ēka (daudzdzīvokļu) Ceriņu 1
Sertifikāts 72-M34/05 |  |  |  | Kalsnavas pagasts, Madonas novads | T. | P. | 10
Apgaismošanas elektrotīklu
|  |  |  | materiālu specifikācija |  | ''ENGINEERING UNION''

## SP.
N. | [5 empty] | MĒR-
P. |  | TIPS |  | N O S A U K U M S |  | VIE- | SKAITS |  | PIEZĪ-
K. | [5 empty] | NĪBA |  |  | MES
1 | (N)-DUS-II-112 |  | Sadale ar 11gb 1-fāzu skaitītājiem, 11gb 1B20A automātsl. |  |  | gab | 1 |  | 3US
2 | (N)-DUS-I-16 |  | Sadale ar 5gb 1-fāzu skaitītājiem, 5gb 1B20A automātsl. |  |  | gab | 1 |  | 2US
3 | Z/a 12 mod. |  | Sadales korpuss |  |  | gab | 1 |  | 17GS,16GS
4 | Z/a 6 mod. |  | Sadales korpuss |  |  | gab | 15 |  | 1GS-15GS
Sadales korpuss ar paketslēdzi 160A, drošinātājiem 3x40A. 6x35A, 3x50A,
5 |  |  | automātsl. 2x1B10A, 5x1C16A, PE+N kopni |  |  | k-ts | 1 |  | 18GS
6 | 1B10A |  | Automātslēdzis |  |  | gab | 20
7 | 1C16A |  | Automātslēdzis |  |  | gab | 20
8 | 1B16A+30mA |  | Automātslēdzis, kombinētais |  |  | gab | 15
9 | 3B50A+30mA |  | Automātslēdzis, kombinētais |  |  | gab | 1
10 | 80A, 400V |  | Paketslēdzis |  |  | gab | 1
11 | 40A, 230V |  | Paketslēdzis |  |  | gab | 1
12 | 40A, 400V |  | Paketslēdzis |  |  | gab | 1
13 | MMJ 3x2,5 |  | Vara dzīslu kabelis |  |  | m | 1440
14 | MMJ 5x2.5 |  | Vara dzīslu kabelis |  |  | m | 120
15 | MMJ 5x6 |  | Vara dzīslu kabelis |  |  | m | 25
16 | MMJ 5x10 |  | Vara dzīslu kabelis |  |  | m | 50
17 | AXMK 4x50 |  | Alumīnija dzīslu kabelis |  |  | m | 30
18 | 230V 16A |  | Z/apm rozete ar zemējošu kontaktu |  |  | k-ts | 130 |  | IP20
19 | 230V 16A |  | Z/apm rozete ar zemējošu kontaktu |  |  | k-ts | 19 |  | IP44
20 | 230V 16A |  | V/apm rozete ar zemējošu kontaktu |  |  | k-ts | 1 |  | IP44
21 |  |  | Z/a kārba |  |  | gab. | 175
22 | 230V 16A |  | Z/apm slēdzis vientaustiņa, IP20 |  |  | gab. | 2
23 | Ø20mm |  | PVC caurule |  |  | m | 30
24 | Ø25mm |  | PVC caurule |  |  | m | 20
25 | Ø40mm |  | PVC caurule |  |  | m | 45
26 | Ø50mm |  | PVC caurule |  |  | m | 20
27 | EPKT 0015 |  | Kabeļu gala apdare 4 - 16mm2 |  |  | k-ts | 4
28 | EPKT 0031 |  | Kabeļu gala apdare 25 - 35mm3 |  |  | k-ts | 4
29 |  |  | Montāžas metālizstrādājumi |  |  | kg | 170
30 |  |  | Montāžas palīgmateriāli |  |  | k-ts | 1
31 |  |  | Rievu kalšana sienā |  |  | m | 70
32 |  |  | Esošo elektroiekārtu demontāža un utilizācija |  |  | k-ts | 1
33 | N-LU-III-2/100-00-70 |  | Uzskaites sadale |  |  | gab | 1 |  | 1US
34 | S-2 |  | Statne |  |  | gab | 1
35 | NK-2 |  | Lielā nosegkārba |  |  | gab | 1
Specifikācijā norādītie izstrādājumi var būt aizvietoti ar citiem, tehniski līdzvērtīgiem izstrādājumiem.
PASŪTĪTĀJS :
|  |  |  | SIA ''UNIPROJEKTS'' |  |  |  | EL
|  |  |  | OBJEKTS: | STADIJA |  | LAPA |  | LAPAS
Projekt. |  | Ē. Rečs |  | Dzīvojamā ēka (daudzdzīvokļu) Ceriņu 1
Sertifikāts 72-M34/05 |  |  |  | Kalsnavas pagasts, Madonas novads | T. | P. | 11
Spēka elektrotīklu
|  |  |  | materiālu specifikācija | 'ENGINEERING UNION''