## Kopsavilkums
Kopsavilkuma aprēķins
Objekta nosaukums |  | Pašvaldības nozīmes koplietošanas grāvju 423133:07 un 423133:08 pārbūve Madonas novada Praulienas pagastā
Būves nosaukums |  | Pašvaldības nozīmes koplietošanas grāvju 423133:07 un 423133:08 pārbūve Madonas novada Praulienas pagastā
Objekta adrese |  | Madonas novadā Praulienas pagastā
Iepirkums |  | “Būvdarbu veikšana projektam “Pašvaldības nozīmes koplietošanas grāvju 423133:07 un 423133:08 pārbūve Madonas novada Praulienas pagastā” , identifikācijas Nr. MNP2018/28_ELFLA
Pretendents
Tāme sastādīta, pamatojoties uz Būvniecības dokumentāciju
[5 empty] | Tāmes izmaksas |  | euro
Nr. p.k. | Kods, tāmes Nr. | Būvdarbu veids vai konstruktīvā elementa nosaukums | Tāmes izmaksas (euro) | Tai skaitā |  |  | Darbietilpība (c/h)
|  |  |  | darba alga (euro) | būvizstrādājumi (euro) | mehānismi (euro)
1 | Lokālā tāme Nr.1 | Grāvja 423133:08 pārbūves darbi
2 | Lokālā tāme Nr.2 | Grāvja 423133:07 pārbūves darbi
Kopā
Virsizdevumi (___%)
t.sk. darba aizsardzība
Peļņa (___%)
Pavisam kopā līgumcena bez PVN
Pievienotās vērtības nodoklis (PVN) 21 %
Summa kopā ar PVN
Sastādīja |  | ______________________________
(paraksts un tā atšifrējums, datums)
Tāme sastādīta 2018.gada ___._________________
Pārbaudīja |  | ______________________________
(paraksts un tā atšifrējums, datums)
Sertifikāta Nr.________________

## Lokālā tāme Nr.1
Lokālā tāme Nr.1
Grāvja 423133:08 pārbūves darbi
Pasūtītājs: Madonas novada pašvaldība
Būves nosaukums: Pašvaldības nozīmes koplietošanas grāvju 423133:07 un 423133:08 pārbūve Madonas novada Praulienas pagastā
Objekta nosaukums:Pašvaldības nozīmes koplietošanas grāvju 423133:07 un 423133:08 pārbūve Madonas novada Praulienas pagastā
Objekta adrese: Madonas novadā Praulienas pagastā
Iepirkums: “Būvdarbu veikšana projektam “Pašvaldības nozīmes koplietošanas grāvju 423133:07 un 423133:08 pārbūve Madonas novada Praulienas pagastā” , identifikācijas Nr. MNP2018/28_ELFLA
Tāme sastādīta, pamatojoties uz Būvniecības dokumentāciju
[9 empty] | Tāmes izmaksas |  |  |  | euro
[9 empty] | Tāme sastādīta |  | 2018. gada
Nr. p.k. | Kods | Darba nosaukums | Mērvienība | Daudzums | Vienības izmaksas | [5 empty] | Kopējās izmaksas
[5 empty] | laika norma (c/h) | darba samaksas likme (euro/h) | darba alga (euro) | materiāli (euro) | mehānismi (euro) | Kopā (euro) | darbietilpība (c/h) | darba alga (euro) | materiāli (euro) | mehānismi (euro) | Summa (euro)
Meliorācijas grāvja pārbūve
1 | 03-00000 | Darba robežu atjaunošana | m | 2400
2 |  | Apauguma novākšana
2.1. | 37-00000 | tai skaitā biezi krūmi | ha | 0.07
2.2. | 37-00000 | tai skaitā vidēji biezi krūmi + sīkmežs | ha | 0.35
2.3. | 37-00000 | tai skaitā ar mežs + sīkmežs | ha | 2.86
3. | 37-00000 | Celmu laušana un atcelošana | ha | 4.94
4. |  | Grunts rakšana
4.1. | 37-00000 | tai skaitā ar roku darbu | m3 | 55.51
4.2. | 37-00000 | tai skaitā mehanizēti | m3 | 7314.84
4.3. | 37-00000 | tai skaitā sedimentācijas baseina rakšana | m3 | 580
4.4. | 37-00000 | tai skaitā ietekošo grāvju pievienojumi | m3 | 15
4.5. | 37-00000 | tai skaitā ietekošo grāvju aizbēršana un atrakšana tos šķērsojot | m3 | 262.34
4.6. | 37-00000 | tai skaitā pārtīrīšana ar roku darbu 10% | m3 | 5.55
4.7. | 37-00000 | tai skaitā pārtīrīšana mehanizēti 10% | m3 | 731.49
4.8. | 37-00000 | tai skaitā pārtīrīšana sedimentācijas baseina 50% | m3 | 290
5. |  | Izraktās grunts līdzināšana
5.1. | 37-00000 | Izraktās grunts līdzināšana līdz 8 m ar roku darbu | m3 | 48.85
5.2. | 37-00000 | Izraktās grunts līdzināšana līdz 8 m ar mehānismu | m3 | 5457.75
5.3. | 37-00000 | Izraktās grunts līdzināšana līdz 30 m ar mehānismu | m3 | 1897.18
6 |  | Dzelzsbetona caurtekas nojaukšana, 3 gab.
6.1. | 02-00000 | caurtekas atrakšana | m3 | 212.56
6.2. | 02-00000 | caurtekas atrakšanas grunts izlīdzināšana 80% apjomā | m3 | 170.05
6.3. | 02-00000 | grodu izcelšana un utilizācija | m3 | 13.68
7 |  | Caurteku pārbūve
7.1. |  | Caurteku būve Nr. 1
7.1.1. | 37-00000 | laminēta tērauda caurteka D = 0,8m b=2,0mm vai analogs | m | 14
7.1.2. | 37-00000 | ūdens atsūknēšana | st | 48
7.1.3. | 37-00000 | caurtekas apbēršana un bliet. ar pievestu minerālgr. | m3 | 84.04
7.1.4. | 37-00000 | pievesta, bliet. smits zem caurtekas, ģeotekstila spilvenā | m3 | 5.04
7.1.5. | 37-00000 | Ģeotekstils spilvenam | m2 | 50.4
7.1.6. | 37-00000 | GN-17, m2 | m2 | 8.4
7.1.7. | 37-00000 | GN-3, m2 | m2 | 39.19
7.1.8. | 37-00000 | GN-7, m2 | m2 | 47.89
7.1.9. | 37-00000 | velenojums m2 (teknēm) | m2 | 4
7.1.10. | 37-00000 | šķembas frakcija Ø50-100 m3 (teknēm) | m3 | 7.04
7.1.11. | 37-00000 | ceļa sega - smilts ar iebūvi | m3 | 101.5
7.1.12. | 37-00000 | ceļa sega - grants ar iebūvi | m3 | 56.82
7.2. |  | Caurteku būve Nr. 2
7.2.1. | 37-00000 | PVC caurteka D = 0,8m (SN6, 6 kPa) vai analogs | m | 12
7.2.2. | 37-00000 | caurtekas apbēršana un bliet. ar pievestu minerālgr. | m3 | 62.32
7.2.3. | 37-00000 | pievesta, bliet. smits zem caurtekas, ģeotekstila spilvenā | m3 | 4.32
7.2.4. | 37-00000 | Ģeotekstils spilvenam | m2 | 43.2
7.2.5. | 37-00000 | GN-17, m2 | m2 | 6.6
7.2.6. | 37-00000 | GN-3, m2 | m2 | 52.77
7.2.7. | 37-00000 | GN-7, m2 | m2 | 41.28
7.2.8. | 37-00000 | velenojums m2 (teknēm) | m2 | 4
7.2.9. | 37-00000 | šķembas frakcija Ø50-100 m3 (teknēm) | m3 | 9
7.2.10. | 37-00000 | ceļa sega - smilts grants maisījums | m3 | 19.46
7.3. |  | Caurteku būve Nr. 3
7.3,1. | 37-00000 | PVC caurteka D = 0,8m (SN6, 6 kPa) vai analogs | m | 12
7.3.2. | 37-00000 | caurtekas apbēršana un bliet. ar pievestu minerālgr. | m3 | 69.05
7.3.3. | 37-00000 | pievesta, bliet. smits zem caurtekas, ģeotekstila spilvenā | m3 | 4.32
7.3.4. | 37-00000 | Ģeotekstils spilvenam | m2 | 43.2
7.3.5. | 37-00000 | GN-17, m2 | m2 | 6.6
7.3.6. | 37-00000 | GN-3, m2 | m2 | 62.11
7.3.7. | 37-00000 | GN-7, m2 | m2 | 41.28
7.3.8. | 37-00000 | velenojums m2 (teknēm) | m2 | 4
7.3.9. | 37-00000 | šķembas frakcija Ø50-100 m3 (teknēm) | m3 | 9.49
7.3.10. | 37-00000 | ceļa sega - smilts grants maisījums | m3 | 19.92
7.4. |  | Caurteku būve Nr. 7
7.4.1. | 37-00000 | PVC caurteka D = 0,6m (SN6, 6 kPa) vai analogs | m | 12
7.4.2. | 37-00000 | caurtekas apbēršana un bliet. ar pievestu minerālgr. | m3 | 68.05
7.4.3. | 37-00000 | pievesta, bliet. smits zem caurtekas, ģeotekstila spilvenā | m3 | 4.32
7.4.4. | 37-00000 | Ģeotekstils spilvenam | m2 | 43.2
7.4.5. | 37-00000 | GN-17, m2 | m2 | 6.6
7.4.6. | 37-00000 | GN-3, m2 | m2 | 69.36
7.4.7. | 37-00000 | GN-7, m2 | m2 | 31.06
7.4.8. | 37-00000 | velenojums m2 (teknēm) | m2 | 4
7.4.9. | 37-00000 | šķembas frakcija Ø50-100 m3 (teknēm) | m2 | 9.31
7.4.10. | 37-00000 | ceļa sega - smilts grants maisījums | m3 | 19.67
8. |  | Ūdensnotekas stiprinājumi, 14,50 m
8.1. | 37-00000 | GN-16, m2 | m2 | 8.7
8.2. | 37-00000 | GN-6, m2 | m2 | 63.8
9. |  | Brasla
9.1.1. | 37-00000 | Brasla rakšana | m3 | 397
9.1.2. | 37-00000 | ūdens atsūknēšana | st. | 12
9.1.3. | 37-00000 | Grants, (b=20cm) | m3 | 24
9.1.4. | 37-00000 | Akmens/dolomīta šķembu bērums (∅75-150mm), (b=25cm) | m3 | 60
9.1.5. | 37-00000 | Koka mieti (∅150mm), L=2,5m, | gab. | 20
9.1.6. | 37-00000 | Koka kārtis (∅150mm/2), L=4,0m, | gab. | 36
10. |  | Virszemes noteces vagas, 15 gab.
10.1. | 37-00000 | Noteces vagas raksana | m3 | 225
10.2. | 37-00000 | Šķembas frakcija40-80Ø, m³ | m2 | 133.92
11. |  | Labiekārtošana
11.1. | 31-00000 | atbērtnes diskošana | ha | 3.18
11.2. | 31-00000 | apauguma palieku novākšana un utilizācija | ha | 3.28
11.3. | 31-00000 | akmeņu novākšana | m3 | 23.53
12. |  | Izteku atjaunošana, 10 gab.
12.1. | 37-00000 | PE neperforēta caurules Ø 75 mm | m | 8
12.2. | 37-00000 | PE neperforēta caurules Ø 100 mm | m | 6
12.3. | 37-00000 | PE neperforēta caurules Ø 125 mm | m | 4
12.4. | 37-00000 | PE neperforēta caurules Ø 200 mm | m | 2
12.5. | 37-00000 | velēnas vai preterozijas paklāja klāšana | m2 | 28
12.6. | 37-00000 | šķembas frakcija Ø 40-70mm | m3 | 0.6
12.7. | 37-00000 | dzelzsbetona teknes | gab | 30
12.8. | 37-00000 | velēnu krāvums | m3 | 10
12.9. | 37-00000 | ģeotekstils | m2 | 2
13. | 31-00000 | Aploka mietiņu utilizācija | m3 | 1
14. | 31-00000 | Kritalu un pielūžņojuma izvākšana | m3 | 174.3
15. | 31-00000 | Baļķu pārbrauktuves izvākšana | m3 | 4
16. | 31-00000 | Baļķu kaudzes novākšana | m3 | 2
17. | 31-00000 | Akmeņu kaudzes novākšana | m3 | 8
18. | 37-00000 | Izpildmērījumu sagatavošana | obj. | 1
Tiešās izmaksas kopā, t.sk. darba devēja sociālais nodoklis (24,09%)
Sastādīja |  | ______________________________
(paraksts un tā atšifrējums, datums)
Tāme sastādīta 2018.gada ___._________________
Pārbaudīja |  | ______________________________
(paraksts un tā atšifrējums, datums)
Sertifikāta Nr.________________

## Lokālā tāme Nr.2
Lokālā tāme Nr.2
Grāvja 423133:07 pārbūves darbi
Pasūtītājs: Madonas novada pašvaldība
Būves nosaukums: Pašvaldības nozīmes koplietošanas grāvju 423133:07 un 423133:08 pārbūve Madonas novada Praulienas pagastā
Objekta nosaukums:Pašvaldības nozīmes koplietošanas grāvju 423133:07 un 423133:08 pārbūve Madonas novada Praulienas pagastā
Objekta adrese: Madonas novadā Praulienas pagastā
Iepirkums: “Būvdarbu veikšana projektam “Pašvaldības nozīmes koplietošanas grāvju 423133:07 un 423133:08 pārbūve Madonas novada Praulienas pagastā” , identifikācijas Nr. MNP2018/28_ELFLA
Tāme sastādīta, pamatojoties uz Būvniecības dokumentāciju
[9 empty] | Tāmes izmaksas |  |  |  | euro
[9 empty] | Tāme sastādīta |  | 2018. gada
Nr. p.k. | kods | Darba nosaukums | Mērvienība | Daudzums | Vienības izmaksas | [5 empty] | Kopējās izmaksas
[5 empty] | laika norma (c/h) | darba samaksas likme (euro/h) | darba alga (euro) | materiāli (euro) | mehānismi (euro) | Kopā (euro) | darbietilpība (c/h) | darba alga (euro) | materiāli (euro) | mehānismi (euro) | Summa (euro)
Meliorācijas grāvja pārbūve
1 | 03-00000 | Darba robežu atjaunošana | m | 2528
2 |  | Apauguma novākšana
2.1. | 37-00000 | tai skaitā biezi krūmi + sīkmežs | ha | 0.32
2.2. | 37-00000 | tai skaitā vidēji biezi krūmi + sīkmežs | ha | 0.59
2.3. | 37-00000 | tai skaitā ar mežs + sīkmežs | ha | 4.03
3. | 37-00000 | Celmu laušana un atcelošana | ha | 4.94
4. |  | Grunts rakšana
4.1. | 37-00000 | tai skaitā ar roku darbu | m3 | 157.56
4.2. | 37-00000 | tai skaitā mehanizēti | m3 | 9537.33
4.3. | 37-00000 | tai skaitā sedimentācijas baseina rakšana | m3 | 562.5
4.4. | 37-00000 | tai skaitā ietekošo grāvju pievienojumi | m3 | 30
4.5. | 37-00000 | tai skaitā ietekošo grāvju aizbēršana un atrakšana tos šķērsojot | m3 | 308.86
4.6. | 37-00000 | tai skaitā pārtīrīšana ar roku darbu 10% | m3 | 15.76
4.7. | 37-00000 | tai skaitā pārtīrīšana mehanizēti 10% | m3 | 953.73
4.8. | 37-00000 | tai skaitā pārtīrīšana sedimentācijas baseina 50% | m3 | 281.25
5. |  | Izraktās grunts līdzināšana
5.1. | 37-00000 | izraktās grunts līdzināšana līdz 8 m ar roku darbu | m3 | 138.66
5.2. | 37-00000 | izraktās grunts līdzināšana līdz 8 m ar mehānismu | m3 | 3891.05
5.3. | 37-00000 | izraktās grunts līdzināšana līdz 30 m ar mehānismu | m3 | 5447.87
6 |  | Dzelzsbetona caurtekas nojaukšana, 2 gab.
6.1. | 02-00000 | caurtekas atrakšana | m3 | 160.23
6.2. | 02-00000 | caurtekas atrakšanas grunts izlīdzināšana 80% apjomā | m3 | 128.18
6.3. | 02-00000 | grodu izcelšana un utilizācija | m3 | 5.03
7 |  | Caurteku pārbūve
7.1. |  | Caurteku būve Nr. 1
7.1.1. | 37-00000 | PVC caurteka D = 0,8m (SN6, 6 kPa) vai analogs | m | 13
7.1.2. | 37-00000 | caurtekas apbēršana un bliet. ar pievestu minerālgr. | m3 | 107.94
7.1.3. | 37-00000 | pievesta, bliet. smits zem caurtekas, ģeotekstila spilvenā | m3 | 4.68
7.1.4. | 37-00000 | Ģeotekstils spilvenam | m2 | 46.8
7.1.5. | 37-00000 | GN-17, m2 | m2 | 6.6
7.1.6. | 37-00000 | GN-3, m2 | m2 | 105.93
7.1.7. | 37-00000 | GN-7,m2 | m2 | 41.28
7.1.8. | 37-00000 | velenojums m2 (teknēm) | m2 | 4
7.1.9. | 37-00000 | šķembas frakcija Ø50-100 m3 (teknēm) | m3 | 11.4
7.1.10. | 37-00000 | ceļa sega - smilts grants maisījums | m3 | 21.69
7.2. |  | Caurteku būve Nr. 2
7.2.1. | 37-00000 | PVC caurteka D = 0,6m (SN6, 6 kPa) vai analogs | m | 13
7.2.2. | 37-00000 | caurtekas apbēršana un bliet. ar pievestu minerālgr. | m3 | 100.1
7.2.3. | 37-00000 | pievesta, bliet. smits zem caurtekas, ģeotekstila spilvenā | m3 | 3.9
7.2.4. | 37-00000 | Ģeotekstils spilvenam | m2 | 41.6
7.2.5. | 37-00000 | GN-17, m2 | m2 | 5.5
7.2.6. | 37-00000 | GN-3, m2 | m2 | 94.36
7.2.7. | 37-00000 | GN-7,m2 | m2 | 30.49
7.2.8. | 37-00000 | velenojums m2 (teknēm) | m2 | 4
7.2.9. | 37-00000 | šķembas frakcija Ø50-100 m3 (teknēm) | m3 | 9.58
7.2.10. | 37-00000 | ceļa sega - smilts grants maisījums | m3 | 21.11
8 |  | Caurteku remonts
8.1. |  | Caurteku būve Nr. 4
8.1.1. | 37-00000 | piesērēmu tīrīšana no caurtekas | m3 | 0.24
8.1.2. | 37-00000 | caurtekas gala dibena stiprinājums GN-17, ar iebūvi | m2 | 12
8.1.3. | 37-00000 | caurtekas gala nogāzes stiprinājums GN-3, ar iebūvi | m2 | 109.98
8.1.4. | 37-00000 | velenojums teknēs, ar izbūvi | m2 | 4
8.1.5. | 37-00000 | šķembas frakcijas (Ø50-100) zobs teknēm, ar izbūvi | m3 | 6.03
8.1.6. | 37-00000 | betons (C40/45 F150 W10), gala sienu un ieplūdes tornim remontam | m3 | 1
9 |  | Kājinieku laipa
9.1. | 37-00000 | Kājinieku laipas būve KL - 10 | gab | 1
10 |  | Virsūdeņu noteces vagas, 15 gab.
10.1. | 37-00000 | noteces vagas rakšana | m3 | 240
10.2. | 37-00000 | šķembas frakcija Ø 40-80mm | m2 | 139.14
11 |  | Labiekārtošana
11.1. | 31-00000 | atbērtnes diskošana | ha | 5.63
11.2. | 31-00000 | apauguma palieku novākšana un utilizācija | ha | 4.94
11.3. | 31-00000 | akmeņu novākšana | m3 | 3.48
12 |  | Izteku atjaunošana, 13 gab.
12.1. | 37-00000 | PE neperforēta caurules Ø 75 mm | m | 2
12.2. | 37-00000 | PE neperforēta caurules Ø 100 mm | m | 20
12.3. | 37-00000 | PE neperforēta caurules Ø 125 mm | m | 4
12.4. | 37-00000 | velēnas vai preterozijas paklāja klāšana | m2 | 36.4
12.5. | 37-00000 | šķembas frakcija Ø 40-80mm | m3 | 0.78
12.6. | 37-00000 | dzelzsbetona teknes | gab | 39
12.7. | 37-00000 | velēnu krāvums | m3 | 13
12.8. | 37-00000 | ģeotekstils | m2 | 2.6
13 | 31-00000 | Esošās Atbērtnes līdzināšana | m | 38
14 | 31-00000 | Kritalu un pielūžņojuma izvākšana | m3 | 440
15 | 31-00000 | Koka konstrukciju utilizācija | m3 | 1
16 | 31-00000 | Akmeņu kaudzes novākšana | m3 | 3
17 | 37-00000 | Izpildmērījumu sagatavošana | obj. | 1
Tiešās izmaksas kopā, t.sk. darba devēja sociālais nodoklis (24,09%)
Sastādīja:
(paraksts un tā atšifrējums, datums)
Pārbaudīja:
(paraksts un tā atšifrējums, datums)
Sertifikāta Nr.

## Laika grafiks 1.tāme
BŪVDARBU LAIKA GRAFIKS Lokālās tāmes Nr.1 “Grāvja 423133:08 pārbūves darbi” būvdarbiem
Objekta nosaukums: Pašvaldības nozīmes koplietošanas grāvju 423133:07 un 423133:08 pārbūve Madonas novada Praulienas pagastā
Objekta adrese: Madonas novadā Praulienas pagastā
Nr. p.k. | Darba daļas nosaukums | 2018.gads
|  | 1.nedēļa | 2.nedēļa | Papildināt ailes pēc vajadzības
Meliorācijas grāvja pārbūve
1 | Darba robežu atjaunošana
2 | Apauguma novākšana
3. | Celmu laušana un atcelošana
4. | Grunts rakšana
5. | Izraktās grunts līdzināšana
6 | Dzelzsbetona caurtekas nojaukšana, 3 gab.
7 | Caurteku pārbūve
7.1. | Caurteku būve Nr. 1
7.2. | Caurteku būve Nr. 2
7.3. | Caurteku būve Nr. 3
7.4. | Caurteku būve Nr. 7
8. | Ūdensnotekas stiprinājumi, 14,50 m
9. | Brasla
10. | Virszemes noteces vagas, 15 gab.
11. | Labiekārtošana
12. | Izteku atjaunošana, 10 gab.
13. | Aploka mietiņu utilizācija
14. | Kritalu un pielūžņojuma izvākšana
15. | Baļķu pārbrauktuves izvākšana
16. | Baļķu kaudzes novākšana
17. | Akmeņu kaudzes novākšana
18. | Izpildmērījumu sagatavošana
Pretendenta pārstāvja paraksts, paraksta atšifrējums, parakstīšanas datums.

## Laika grafiks 2.tāme
BŪVDARBU LAIKA GRAFIKS Lokālās tāmes Nr.2 “Grāvja 423133:07 pārbūves darbi” būvdarbiem
Objekta nosaukums: Pašvaldības nozīmes koplietošanas grāvju 423133:07 un 423133:08 pārbūve Madonas novada Praulienas pagastā
Objekta adrese: Madonas novadā Praulienas pagastā
Nr. p.k. | Darba daļas nosaukums | 2018.gads
|  | 1.nedēļa | 2.nedēļa | Papildināt ailes pēc vajadzības
Meliorācijas grāvja pārbūve
1 | Darba robežu atjaunošana
2 | Apauguma novākšana
3. | Celmu laušana un atcelošana
4. | Grunts rakšana
5. | Izraktās grunts līdzināšana
6 | Dzelzsbetona caurtekas nojaukšana, 2 gab.
7 | Caurteku pārbūve
7.1. | Caurteku būve Nr. 1
7.2. | Caurteku būve Nr. 2
8 | Caurteku remonts
8.1. | Caurteku būve Nr. 4
9 | Kājinieku laipa
10 | Virsūdeņu noteces vagas, 15 gab.
11 | Labiekārtošana
12 | Izteku atjaunošana, 13 gab.
13 | Esošās Atbērtnes līdzināšana
14 | Kritalu un pielūžņojuma izvākšana
15 | Koka konstrukciju utilizācija
16 | Akmeņu kaudzes novākšana
17 | Izpildmērījumu sagatavošana
Pretendenta pārstāvja paraksts, paraksta atšifrējums, parakstīšanas datums.